## Sheet1
《结肠灌洗机等一批医疗设备采购项目》清单
序号 | 设备名称 | 单位 | 数量 | 配置要求
1 | TDP治疗仪 | 台 | 6 | 应用于理疗科、内外科、妇科、骨科、五官科、皮肤科、神经科等各种疾病，是一种疗效高、见效快、无疼痛、应用广、无副作用的医疗器械。电源：AC220V ，具有定时关机功能、移动式。
2 | 中频治疗仪 | 台 | 6 | 1、工作频率:中频载波频率2-8kHz，2、调制波形:方波、尖波、三角波、锯齿波、指数波、正弦波等幅波等波形。3、调制度:0、100%两种4、调制方式:连续调制、断续调制、间歇调制、变频调制和交替调制。5、输出电流调节方式:按键递增和递减6、最大输出电流:100mA±10%(负载500Ω)7、输出电流稳定度:输出电流变化率≤5%。8、输出通道:两路同、异步热电通道。
3 | 检眼镜 | 台 | 1 | 照明形式：大光斑、小光斑、裂隙、网格片、无赤片；屈光度补偿：-35D~+20D共24种屈光度；照明光源：3.5V/2.8W卤钨灯泡；电源：AC220V /50Hz。
4 | 红外线治疗仪 | 台 | 1 | 无
5 | 结肠灌洗机 | 台 | 1 | 提供药液加注功能，进药量可控可调 ；保持恒温，范围可调节；给药时间可调，双屏配置：自动清洗管路，对进水进行过滤消毒纯化处理过滤杂质，管路双进双出。肠道压力实时监测、实时显示，肠化感应装置；带有排泄盆座的功能水疗床；内置排污系统。
6 | 磁振热治疗仪 | 台 | 1 | 柜式双通道
7 | 中药熏蒸机 | 台 | 1 | 采用微电脑控制，具有6大安全防护措施，对超温、超压、漏电、缺液、干烧及堵塞等进行防护，并且电子控制部份与蒸汽及水有效隔离，具有预热煎药、预热保温控制等多项实用功能，预热及治疗功率多档可调，预热设定温度为40℃～90℃；单喷头设计。