## 招标控制价
将乐县总医院(医共体)服务能力综合提升建设项目—静配中心建设工程工程
招 标 控 制 价
招标控制价(小写): |  |  | 2021659元 | 其中：甲供材料费
(大写): | 贰佰零贰万壹仟陆佰伍拾玖圆整 |  |  | 其中：甲供材料费
招 标 人: |  |  |  | 造价咨询人:
|  | (单位盖章) |  |  | (单位盖章或资质专用章)
法定代表人 或其授权人: |  |  |  | 法定代表人 或其授权人:
|  | (签字或盖章) |  |  | (签字或盖章)
造价工程师：
(签字盖专用章)
编制时间: |  |  |  | 2024年04月25日

## 工程项目造价汇总表
工程项目造价汇总表
工程名称:将乐县总医院(医共体)服务能力综合提升建设项目—静配中心建设工程 |  |  | 第1页 共1页
序号 | 单项工程名称 | 金额(元) | 其中: 安全文明施工费(元)
1 | 单项工程
合 计

## 单项工程造价汇总表
单项工程造价汇总表
工程名称：将乐县总医院(医共体)服务能力综合提升建设项目—静配中心建设工程 单项工程 |  |  | 第1页 共1页
序号 | 单位工程名称 | 金额(元) | 其中: 安全文明施工费(元)
1 | 房屋建筑与装饰工程
2 | 安装工程
3 | 暂列金及暂估价 | 97698
合 计

## 单位工程造价汇总表
单位工程造价汇总表
工程名称：将乐县总医院(医共体)服务能力综合提升建设项目—静配中心建设工程 单项工程 房屋建筑与装饰工程 |  |  | 第1页 共3页
序号 | 汇 总 内 容 | 金 额(元)
1 | 分部分项工程费
1.1 | 钢构部分
1.2 | 装饰
2 | 措施项目费
2.1 | 总价措施项目费
2.1.1 | 安全文明施工费
2.1.2 | 其他总价措施费
2.2 | 单价措施项目费
3 | 其他项目费
3.1 | 暂列金额
3.2 | 专业工程暂估价
3.3 | 总承包服务费
合 计=1+2+3
单位工程造价汇总表
工程名称：将乐县总医院(医共体)服务能力综合提升建设项目—静配中心建设工程 单项工程 安装工程 |  |  | 第2页 共3页
序号 | 汇 总 内 容 | 金 额(元)
1 | 分部分项工程费
1.1 | 水卫工程
1.2 | 电气工程
1.3 | 消防工程
1.4 | 喷淋工程
1.5 | 应急照明
1.6 | 火灾报警系统
1.7 | 通风空调（设备）
1.8 | 通风空调
1.9 | 排烟系统
1.10 | 空调水系统
1.11 | 综合布线系统
1.12 | 门禁系统
1.13 | 监控系统
1.14 | 温湿度、压差显示集中控制系统
2 | 措施项目费
2.1 | 总价措施项目费
2.1.1 | 安全文明施工费
2.1.2 | 其他总价措施费
2.2 | 单价措施项目费
3 | 其他项目费
3.1 | 暂列金额
3.2 | 专业工程暂估价
3.3 | 总承包服务费
合 计=1+2+3
单位工程造价汇总表
工程名称：将乐县总医院(医共体)服务能力综合提升建设项目—静配中心建设工程 单项工程 暂列金及暂估价 |  |  | 第3页 共3页
序号 | 汇 总 内 容 | 金 额(元)
1 | 分部分项工程费
1.1 | 暂列金
1.2 | 暂估价
2 | 措施项目费
2.1 | 总价措施项目费
2.1.1 | 安全文明施工费
2.1.2 | 其他总价措施费
2.2 | 单价措施项目费
3 | 其他项目费
3.1 | 暂列金额 | 96198
3.2 | 专业工程暂估价 | 1500
3.3 | 总承包服务费
合 计=1+2+3

## 分部分项工程量清单与计价表(含定额)
分部分项工程量清单与计价表
工程名称：将乐县总医院(医共体)服务能力综合提升建设项目—静配中心建设工程 | [6 empty] | 第1页 共55页
序号 | 项目编码 | 项目名称 | 项目特征描述 | 计量单位 | 工程量 | 金 额(元)
[6 empty] | 综合单价 |  | 合价
单项工程 | [8 empty] | 单项工程(17房屋建筑与装饰)
房屋建筑与装饰工程 | [8 empty] | 单位工程(17房屋建筑与装饰)
钢构部分 | [8 empty] | 分项工程(17房屋建筑与装饰)
1 | 010603001002 | 实腹钢柱 | (1)柱类型:热轧H型钢 (2)钢材品种、规格:Q235B、HW200×200×18×12mm (3)单根柱质量:3t以内 (4)螺栓种类:普通 (5)探伤要求:无 (6)防火要求:非膨胀型、耐火极限2.5h（另计） | t | 1.398
1.1 | 10302017 | 热轧H型钢柱制作(H＜300mm以内) |  | t | 1.398
1.2 | 10302127T | 钢柱安装(3.0t以内) |  | t | 1.398
1.3 | 10302204 | 金属构件运输(金属构件场内运输) |  | t
2 | 010516005002 | 化学螺栓 | (1)化学螺栓种类:5.8级化学锚栓 (2)规格:M16 (3)深度:深度12d | 个 | 40
2.1 | 10105120T | 建筑植筋(化学螺栓(玻璃管锚栓 深度12d以内 φ16) |  | 个 | 40
3 | 010516002005 | 预埋铁件 | (1)钢材种类:Q235B钢板 (2)规格:20mm (3)铁件尺寸:240×250mm (4)部位:钢柱柱脚 | t | 0.066
3.1 | 10105126T | 铁件、螺栓(预埋铁件安装) |  | t | 0.066
4 | 010516002006 | 预埋铁件 | (1)钢材种类:Q235B钢板 (2)规格:20mm (3)铁件尺寸:200×300mm (4)部位:钢梁与砼柱连接 | t | 0.028
4.1 | 10105126T | 铁件、螺栓(预埋铁件安装) |  | t | 0.028
5 | 010604001002 | 钢梁 | (1)梁类型:热轧H型钢 (2)钢材品种、规格:Q235B、HN300×150×6.5×9mm (3)单根质量:1.5t以内 (4)螺栓种类:普通螺栓 (5)安装高度:3.65m (6)探伤要求:无 (7)防火要求:膨胀型、耐火极限1.5h（另计） | t | 2.237
5.1 | 10302043 | 钢梁、钢吊车梁、钢制动梁制作、钢屋架制作(热轧H型钢梁制作 H≤300mm以内) |  | t | 2.237
5.2 | 10302132T | 钢梁、吊车梁(钢梁安装1.5t以内) |  | t | 2.237
分部分项工程量清单与计价表
工程名称：将乐县总医院(医共体)服务能力综合提升建设项目—静配中心建设工程 | [6 empty] | 第2页 共55页
序号 | 项目编码 | 项目名称 | 项目特征描述 | 计量单位 | 工程量 | 金 额(元)
[6 empty] | 综合单价 |  | 合价
5.3 | 10302204 | 金属构件运输(金属构件场内运输) |  | t
6 | 010606002002 | 钢檩条 | (1)钢材品种、规格:Q235B、C220×75×20×2.0mm (2)构件类型:C型钢 (3)单根质量:0.3t以内 (4)安装高度:详图纸 (5)螺栓种类:M12螺栓 (6)探伤要求:无 (7)防火要求:耐火极限1h | t | 0.699
6.1 | 10302091 | 钢支撑、钢檩条、钢墙架制作(钢檩条制作 C型Z型) |  | t | 0.699
6.2 | 10302161T | 钢支撑、檩条、其他钢构件安装(钢檩条安装 每根构件质量0.3t以内) |  | t | 0.699
6.3 | 10302204 | 金属构件运输(金属构件场内运输) |  | t
7 | 010606001005 | 钢支撑、钢拉条 | (1)钢材品种、规格:Q235B、Φ32x2.0mm (2)构件类型:钢管拉条 (3)安装高度:详图纸 (4)螺栓种类:无 (5)探伤要求:无 (6)防火要求:膨胀型、耐火极限1h（另计） | t | 0.014
7.1 | 10302088 | 钢支撑、钢檩条、钢墙架制作(钢支撑制作 钢管型) |  | t | 0.014
7.2 | 10302159 | 钢支撑、檩条、其他钢构件安装(钢支撑安装 水平支撑) |  | t | 0.014
7.3 | 10302204 | 金属构件运输(金属构件场内运输) |  | t
8 | 010606001006 | 钢支撑、钢拉条 | (1)钢材品种、规格:Φ12mm (2)构件类型:钢管拉条 (3)安装高度:详图纸 (4)螺栓种类:无 (5)探伤要求:无 (6)防火要求:膨胀型、耐火极限1h（另计） | t | 0.058
8.1 | 10302088T | 钢支撑、钢檩条、钢墙架制作(钢支撑制作 钢管型) |  | t
8.2 | 10302109T | 钢锚固板制作、零星构件制作(零星钢构件制作) |  | t | 0.058
8.3 | 10302159 | 钢支撑、檩条、其他钢构件安装(钢支撑安装 水平支撑) |  | t | 0.058
8.4 | 10302204 | 金属构件运输(金属构件场内运输) |  | t
9 | 040901010002 | 高强螺栓 | (1)材料品种:高强螺栓 (2)材料规格:M20-10.9S | 套 | 357
9.1 | 10302214T | 其他(高强螺栓安装) |  | 套 | 357
10 | 011405001011 | 金属面油漆 | (1)构件名称:所有钢构 | m2
分部分项工程量清单与计价表
工程名称：将乐县总医院(医共体)服务能力综合提升建设项目—静配中心建设工程 | [6 empty] | 第3页 共55页
序号 | 项目编码 | 项目名称 | 项目特征描述 | 计量单位 | 工程量 | 金 额(元)
[6 empty] | 综合单价 |  | 合价
件 (2)腻子种类、遍数:喷砂除锈处理 (3)防护材料种类: (4)油漆品种、遍数:环氧富锌底漆两道一道环氧云铁中间涂料;氟碳面漆为漆两道
10.1 | 10302116 | 金属面除锈(喷河砂) |  | m2
10.2 | 10114197 | 金属面 环氧富锌防锈漆 第1遍 |  | m2
10.3 | 10114198 | 金属面 环氧富锌防锈漆 每增加1遍 |  | m2
10.4 | 31103239 | 环氧富锌、云铁中间漆(大型型钢钢结构 云铁中间漆 第一遍) |  | m2
10.5 | 10114116 | 金属面其他油漆(金属面 氟碳漆) |  | m2
11 | 011405001012 | 金属面油漆 | (1)构件名称:钢构件 (2)腻子种类、遍数:无 (3)防护材料种类:无 (4)油漆品种、遍数:喷砂除锈Sa2.5、环氧富锌防锈漆二道、环氧云铁中间漆一道、氟碳漆二道（最后一道现场喷涂） | m2 | 180.52
11.1 | 10302115 | 金属面除锈(喷石英砂) |  | m2 | 180.52
11.2 | 10114197T | 金属面 环氧富锌防锈漆 2遍 |  | m2 | 180.52
11.3 | 10114110T | 金属面其他油漆(金属面 环氧云铁中间漆一遍) |  | m2 | 180.52
11.4 | 10114116T | 金属面其他油漆(金属面 氟碳漆) |  | m2 | 180.52
12 | 011407005009 | 金属构件刷防火涂料 | (1)喷刷防火涂料构件名称:钢柱、柱间支撑 (2)防护材料种类:非膨胀型 (3)防火等级要求:耐火等级2.5h (4)防火涂料品种、遍数（或厚度）:35mm | m2 | 29.78
12.1 | 10114108 | 金属面防火涂料(钢结构防火涂料 厚型耐火极限2.5小时) |  | m2 | 29.78
13 | 011407005010 | 金属构件刷防火涂料 | (1)喷刷防火涂料构件名称:钢梁 (2)防护材料种类:膨胀型 (3)防火等级要求:耐火等级1.5h (4)防火涂料品种、遍数（或厚度）:3.5mm | m2 | 60.78
13.1 | 10114104T | 金属面防火涂料(钢结构防火涂料 薄型 耐火极限1.5小时) |  | m2 | 60.78
14 | 011407005011 | 金属构件刷防火涂料 | (1)喷刷防火涂料构件 | m2 | 89.95
分部分项工程量清单与计价表
工程名称：将乐县总医院(医共体)服务能力综合提升建设项目—静配中心建设工程 | [6 empty] | 第4页 共55页
序号 | 项目编码 | 项目名称 | 项目特征描述 | 计量单位 | 工程量 | 金 额(元)
[6 empty] | 综合单价 |  | 合价
名称:钢檩条、拉条等 (2)防护材料种类:膨胀型 (3)防火等级要求:耐火等级1.0h (4)防火涂料品种、遍数（或厚度）:3.5mm
14.1 | 10114104T | 金属面防火涂料(钢结构防火涂料 薄型 耐火极限1小时) |  | m2 | 89.95
外窗、外墙面及屋面
15 | 010807001013 | 金属（塑钢、断桥）窗 | (1)框、扇材质:铝合金型材粉末喷涂 (2)玻璃品种、厚度:中空LOW-E钢化玻璃、6+12A+6 (3)窗代号、种类、尺寸:C3119，推拉窗、3100×1200mm，固定窗、3100×700mm | m2 | 29.45
15.1 | 10108071T | 铝合金窗(铝合金推拉窗制作) |  | m2 | 18.6
15.2 | 10108075 | 铝合金窗(铝合金推拉窗安装) |  | m2 | 18.6
15.3 | 10108072T | 铝合金窗(铝合金固定窗制作) |  | m2 | 10.85
15.4 | 10108076 | 铝合金窗(铝合金固定窗安装) |  | m2 | 10.85
16 | 010807001014 | 金属（塑钢、断桥）窗 | (1)框、扇材质:铝合金型材粉末喷涂 (2)玻璃品种、厚度:中空LOW-E钢化玻璃、6+12A+6 (3)窗代号、种类、尺寸:C3819，推拉窗、3800×1200mm，固定窗、3800×700mm | m2 | 7.22
16.1 | 10108071T | 铝合金窗(铝合金推拉窗制作) |  | m2 | 4.56
16.2 | 10108075 | 铝合金窗(铝合金推拉窗安装) |  | m2 | 4.56
16.3 | 10108072T | 铝合金窗(铝合金固定窗制作) |  | m2 | 2.66
16.4 | 10108076 | 铝合金窗(铝合金固定窗安装) |  | m2 | 2.66
17 | 010807001015 | 金属（塑钢、断桥）窗 | (1)框、扇材质:铝合金型材粉末喷涂 (2)玻璃品种、厚度:中空LOW-E钢化玻璃、6+12A+6 (3)窗代号、种类、尺寸:C1419，推拉窗、1400×1200mm，固定窗、1400×700mm | m2 | 2.66
17.1 | 10108071T | 铝合金窗(铝合金推拉窗制作) |  | m2 | 1.68
分部分项工程量清单与计价表
工程名称：将乐县总医院(医共体)服务能力综合提升建设项目—静配中心建设工程 | [6 empty] | 第5页 共55页
序号 | 项目编码 | 项目名称 | 项目特征描述 | 计量单位 | 工程量 | 金 额(元)
[6 empty] | 综合单价 |  | 合价
17.2 | 10108075 | 铝合金窗(铝合金推拉窗安装) |  | m2 | 1.68
17.3 | 10108072T | 铝合金窗(铝合金固定窗制作) |  | m2 | 0.98
17.4 | 10108076 | 铝合金窗(铝合金固定窗安装) |  | m2 | 0.98
18 | 011207001005 | 墙面装饰板 | (1)龙骨材料种类、规格、中距:镀锌方管、50×50×3mm，竖向间距300mm、横向间距350mm (2)隔离层材料种类、规格:无 (3)基层材料种类、规格:无 (4)面层材料品种、规格、颜色:定制红色烤漆铝单板、3mm (5)压条材料种类、规格:无 | m2 | 82.106
18.1 | 10112222T | 墙面饰面(型钢龙骨 中距单向1500mm以内) |  | m2 | 82.106
18.2 | 10112242T | 墙面饰面(3厚定制红色烤漆铝板 墙面) |  | m2 | 82.106
19 | 011207001006 | 墙面装饰板 | (1)龙骨材料种类、规格、中距:40*40*3方管（焊接钢管） (2)隔离层材料种类、规格: (3)基层材料种类、规格: (4)面层材料品种、规格、颜色:3厚定制红色烤漆铝板 (5)压条材料种类、规格: | m2
19.1 | 10112222T | 墙面饰面(型钢龙骨 中距单向1500mm以内) |  | m2
19.2 | 10112242T | 墙面饰面(氟碳漆铝板 墙面) |  | m2
20 | 010901002002 | 型材屋面 | (1)型材品种、规格:单层彩钢板360型 (2)金属檩条材料品种、规格:型钢檩条、C220×75×20×2.0mm (3)接缝、嵌缝材料种类:无 | m2 | 119.797
20.1 | 10109025 | 型材屋面(单层彩钢板 檩条或混凝土面上) |  | m2 | 119.797
20.2 | 10110002 | 保温隔热屋面(沥青玻璃棉毡50mm厚) |  | m2
21 | 011001001002 | 保温隔热屋面 | (1)保温隔热材料品种、规格、厚度:沥青玻璃棉毡、50mm (2)隔气层材料品种、厚度:无 (3)粘结材料种类、做法:无 | m2 | 119.797
分部分项工程量清单与计价表
工程名称：将乐县总医院(医共体)服务能力综合提升建设项目—静配中心建设工程 | [6 empty] | 第6页 共55页
序号 | 项目编码 | 项目名称 | 项目特征描述 | 计量单位 | 工程量 | 金 额(元)
[6 empty] | 综合单价 |  | 合价
(4)防护材料种类、做法:无
21.1 | 10110002 | 保温隔热屋面(沥青玻璃棉毡50mm厚) |  | m2 | 119.797
22 | 011205001002 | 石材柱面 | (1)柱截面类型、尺寸:400×300mm (2)安装方式:干挂，AB胶黏贴层 (3)面层材料品种、规格、颜色:花岗岩石材饰面、20mm (4)缝宽、嵌缝材料种类:密封 (5)防护材料种类:无 (6)磨光、酸洗、打蜡要求:无 | m2 | 109.9
22.1 | 10112207T | 石材柱(梁)面(柱面 挂钩式干挂石材) |  | m2 | 109.9
22.2 | 10106016T | 其他(附墙钢骨架制作、安装) |  | t
23 | 011204004002 | 干挂石材钢骨架 | (1)骨架种类、规格:镀锌角钢骨架、50×50×5mm、垂直向间距400mm (2)防锈漆品种遍数:无 | t | 1.679
23.1 | 10106016T | 其他(附墙钢骨架制作、安装) |  | t | 1.679
24 | 010606012002 | 钢支架 | (1)钢材品种、规格:镀锌方管转换层、50×50×3mm (2)安装高度:2.6m (3)防火要求:无 | t | 1.151
24.1 | 10106017T | 其他(天花钢管吊架制作、安装) |  | t | 1.151
25 | 011405001013 | 金属面油漆 | (1)构件名称:50*50*3方管转换层 (2)腻子种类、遍数: (3)防护材料种类: (4)油漆品种、遍数:红丹防锈漆两遍 | m2
25.1 | 10114110T | 金属面其他油漆(金属面 红丹防锈漆一遍) 防锈漆二遍 |  | m2
26 | 011407005012 | 金属构件刷防火涂料 | (1)喷刷防火涂料构件名称:墙面骨架、吊顶转换层 (2)防护材料种类:无 (3)防火等级要求:耐火等级1.0h (4)防火涂料品种、遍数（或厚度）:3.5mm | m2 | 107.219
26.1 | 10114104T | 金属面防火涂料(钢结构防火涂料 薄型 耐火极限1小时) |  | m2 | 107.219
装饰 | [8 empty] | 分项工程(17房屋建筑与装饰)
拆除工程
27 | 011605001002 | 平面块料拆除 | (1)拆除的基层类型:结合层及找平层 | m2 | 425.851
分部分项工程量清单与计价表
工程名称：将乐县总医院(医共体)服务能力综合提升建设项目—静配中心建设工程 | [6 empty] | 第7页 共55页
序号 | 项目编码 | 项目名称 | 项目特征描述 | 计量单位 | 工程量 | 金 额(元)
[6 empty] | 综合单价 |  | 合价
(2)饰面材料种类:地砖
27.1 | 10116040T | 拆除地面装饰层(拆除块料面层 含结合层) 铲除找平层 |  | m2 | 425.851
28 | 011604002002 | 立面抹灰层拆除 | (1)拆除部位:原墙面油漆涂料面及找平层 (2)抹灰层种类:水泥及混合砂浆面 | m2 | 45.774
28.1 | 10116046 | 拆除墙面装饰层(拆除墙柱面 水泥及混合砂浆面) |  | m2 | 45.774
29 | 011610001002 | 门窗拆除 | (1)构件名称:原有钢制防盗门 (2)材质:钢质 (3)门窗面积:3.15m2 | 樘 | 1
29.1 | 10116103T | 拆除门窗(拆除整樘钢门窗） 面积在4m2以内 |  | 樘 | 1
30 | 010103002002 | 余方弃置 | (1)废弃料品种:拆除垃圾 (2)运距:外运运距暂按3km考虑，结算时按实结算 | m3 | 18.62
30.1 | 10101042 | 人工装车(土方) |  | m3 | 18.62
30.2 | 10101084T | 自卸汽车运土(载重10t以内 运距3km以内) |  | m3
30.3 | 10101086T | 自卸汽车运土(载重10t以外 运距3km以内) |  | m3 | 18.62
PVC卷材地面
31 | 011101006005 | 平面砂浆找平层 | (1)找平层厚度、砂浆配合比:100mm、C25细石混凝土找平层 | m2 | 403.402
31.1 | 10111013T | C25现拌普通混凝土找平层(在硬基层面上 30mm厚) |  | m2 | 403.402
31.2 | 10105001T | 基础(C25现拌普通混凝土 垫层) |  | m3 | 28.238
31.3 | 10105059 | 搅拌机拌制混凝土调整费 |  | m3 | 28.52
32 | 011101005002 | 自流坪楼地面 | (1)找平层砂浆配合比、厚度:自流平水泥砂浆、3mm (2)界面剂材料种类:吸收性界面处理剂 (3)中层漆材料种类、厚度:无 (4)面漆材料种类、厚度:无 (5)面层材料种类:无 | m2 | 394.92
32.1 | 10111030T | 自流平水泥砂浆楼地面基层(3mm厚) |  | m2 | 394.92
33 | 011103002002 | 橡胶板卷材楼地面 | (1)粘结层厚度、材料种类:底面涂地板粘合剂 (2)面层材料品种、规格、颜色:同质透心PVC卷材地板、2mm (3)压线条种类:不锈钢槽线 | m2 | 394.92
分部分项工程量清单与计价表
工程名称：将乐县总医院(医共体)服务能力综合提升建设项目—静配中心建设工程 | [6 empty] | 第8页 共55页
序号 | 项目编码 | 项目名称 | 项目特征描述 | 计量单位 | 工程量 | 金 额(元)
[6 empty] | 综合单价 |  | 合价
33.1 | 10111077T | 橡塑面层(橡胶卷材楼地面) |  | m2 | 394.92
卫生间地面
34 | 010401012002 | 零星砌砖 | (1)零星砌砖名称、部位:卫生间蹲位地台、100mm (2)砖品种、规格、强度等级:烧结煤矸石普通砖、240×115×53mm (3)砂浆强度等级、配合比:现拌混合砂浆、M5 | m3 | 0.31
34.1 | 10104012 | 零星砌砖(零星砖砌体) |  | m3 | 0.31
35 | 011101006006 | 平面砂浆找平层 | (1)找平层厚度、砂浆配合比:30mm、1:3干硬性水泥砂浆 | m2 | 8.482
35.1 | 10111002T | 水泥砂浆找平层(在混凝土 或硬基层面上 30mm厚) |  | m2 | 8.482
36 | 010904002002 | 楼（地）面涂膜防水 | (1)防水膜品种:聚氨酯涂膜防水层 (2)涂膜厚度、遍数:2mm、二遍 (3)增强材料种类:无 (4)反边高度:1800mm（另计） | m2 | 8.482
36.1 | 10109082T | 涂料防水(聚氨脂防水涂膜1.5mm厚 平面) |  | m2
36.2 | 10109082 | 涂料防水(聚氨脂防水涂膜2mm厚 平面) |  | m2 | 8.482
37 | 011102003002 | 块料楼地面 | (1)结合层厚度、砂浆配合比:20mm、1:3水泥砂浆 (2)面层材料品种、规格、颜色:防滑砖、300×300mm (3)嵌缝材料种类:同色环氧填缝剂 (4)防护层材料种类:无 (5)酸洗、打蜡要求:无 | m2 | 8.482
37.1 | 10111045T | (地砖楼地面 水泥砂浆结合层 不勾缝 周长1600mm以内) |  | m2
37.2 | 10111045T | (地砖楼地面 水泥砂浆结合层 不勾缝 周长1600mm以内) |  | m2 | 8.482
38 | 011105004002 | 塑料板踢脚线 | (1)踢脚线高度:150mm (2)粘贴层厚度、材料种类:底面涂地板粘合剂 (3)面层材料种类、规格、颜色:PVC卷材踢脚、2mm | m | 197.172
38.1 | 10111077T | 橡塑面层(橡胶卷材楼地面) |  | m2 | 29.576
39 | 011105006002 | 金属踢脚线 | (1)踢脚线高度:150mm (2)基层材料种类、规格:无 (3)面层材料品种、规格、颜色:R50铝合金内 | m | 66.08
分部分项工程量清单与计价表
工程名称：将乐县总医院(医共体)服务能力综合提升建设项目—静配中心建设工程 | [6 empty] | 第9页 共55页
序号 | 项目编码 | 项目名称 | 项目特征描述 | 计量单位 | 工程量 | 金 额(元)
[6 empty] | 综合单价 |  | 合价
圆弧踢脚
39.1 | 10111103T | 铝合金(装配式金属踢脚线) |  | m | 66.08
内墙面工程
40 | 010903002002 | 墙面涂膜防水 | (1)防水膜品种:聚氨酯防水涂料 (2)涂膜厚度、遍数:2mm、二遍 (3)增强材料种类:无 | m2 | 44.541
40.1 | 10109083 | 涂料防水(聚氨脂防水涂膜2mm厚 立面) |  | m2 | 44.541
41 | 011210002002 | 金属隔断 | (1)骨架、边框材料种类、规格:无 (2)隔板材料品种、规格、颜色:手工岩棉洁净彩钢板（双玻镁）、50mm (3)嵌缝、塞口材料品种:无 | m2 | 662.782
41.1 | 10112328T | 金属隔断(手工岩棉双玻镁洁净彩钢板 墙厚50mm) |  | m2 | 662.782
42 | 011406001002 | 抹灰面油漆涂料 | (1)部位:内墙面 (2)基层类型:抹灰 (3)腻子种类、遍数:普通腻子粉、三遍 (4)防护材料种类:无 (5)油漆涂料品种、遍数（或厚度）:无机涂料、一底两面 | m2 | 38.642
42.1 | 10114133 | 乳胶漆(室内 墙面 二遍) |  | m2
42.2 | 10114147T | 内墙涂料(墙面 二遍) |  | m2 | 38.642
42.3 | 10114175 | 腻子及其他(刮腻子 每增减一遍) |  | m2
43 | 011201004002 | 立面砂浆找平层 | (1)基层类型:砖墙 (2)界面剂类型:无 (3)找平层砂浆厚度、配合比:18mm、1:3水泥砂浆 | m2 | 45.774
43.1 | 10112013T | 内墙面水泥砂浆找平抹灰(砖墙、混凝土墙 18mm厚) |  | m2 | 45.774
44 | 011204003002 | 块料墙面 | (1)墙体类型:砖墙 (2)安装方式:5mm、1:2水泥砂浆粘结层 (3)面层材料品种、规格、颜色:瓷砖墙面、300×600mm (4)缝宽、嵌缝材料种类:水泥擦缝 (5)防护材料种类:无 (6)磨光、酸洗、打蜡要求:无 | m2 | 5.33
44.1 | 10112078T | 内墙面面砖(每块面积≤0.20m2 水泥砂浆粘贴) |  | m2 | 5.33
45 | 011210003002 | 玻璃隔断 | (1)边框材料种类、规格:80型材铝合金 (2)玻璃品种、规格、 | m2 | 36.19
分部分项工程量清单与计价表
工程名称：将乐县总医院(医共体)服务能力综合提升建设项目—静配中心建设工程 | [6 empty] | 第10页 共55页
序号 | 项目编码 | 项目名称 | 项目特征描述 | 计量单位 | 工程量 | 金 额(元)
[6 empty] | 综合单价 |  | 合价
颜色:钢化玻璃双层、5mm (3)嵌缝、塞口材料品种:橡胶密封条
45.1 | 10112334T | 全玻璃隔断(钢化玻璃) |  | m2
45.2 | 10112334T | 全玻璃隔断(钢化玻璃) |  | m2 | 36.19
46 | 010603003002 | 钢管柱 | (1)钢材品种、规格:100*150*6mm镀锌钢管 (2)单根柱质量: (3)螺栓种类: (4)探伤要求: (5)防火要求: | t
46.1 | 10302127T | 钢柱安装(3.0t以内) |  | t
47 | 010603002002 | 空腹钢柱 | (1)柱类型:镀锌空腹钢柱 (2)钢材品种、规格:镀锌钢管、100×150×6mm (3)单根柱质量:0.063t (4)螺栓种类:无 (5)探伤要求:无 (6)防火要求:非膨胀性，耐火极限2.5h | t | 0.538
47.1 | 10302013 | 钢柱制作(钢板柱制作 箱型 最大钢板厚20mm以内) |  | t | 0.538
47.2 | 10302127 | 钢柱安装(3.0t以内) |  | t | 0.538
48 | 011405001014 | 金属面油漆 | (1)构件名称:钢管柱 (2)腻子种类、遍数:无 (3)防护材料种类:无 (4)油漆品种、遍数:红丹防锈漆两遍，白色油漆 | m2
48.1 | 10114110T | 金属面其他油漆(金属面 红丹防锈漆一遍) 防锈漆二遍 |  | m2
48.2 | 10114111 | 金属面其他油漆(金属面 调和漆二遍) |  | m2
49 | 011405001015 | 金属面油漆 | (1)构件名称:钢立柱 (2)腻子种类、遍数:无 (3)防护材料种类:无 (4)油漆品种、遍数:喷砂除锈Sa2.5、环氧富锌防锈漆二道、环氧云铁中间漆一道、氟碳漆二道（最后一道现场喷涂） | m2 | 12
49.1 | 10302115 | 金属面除锈(喷石英砂) |  | m2 | 12
49.2 | 10114197T | 金属面 环氧富锌防锈漆 2遍 |  | m2 | 12
49.3 | 10114110T | 金属面其他油漆(金属面 环氧云铁中间漆一遍) |  | m2 | 12
49.4 | 10114116T | 金属面其他油漆(金属面 氟碳漆) |  | m2 | 12
50 | 011210005002 | 成品隔断 | (1)隔断材料品种、规格、颜色:抗倍特板、25mm | m2 | 13.82
分部分项工程量清单与计价表
工程名称：将乐县总医院(医共体)服务能力综合提升建设项目—静配中心建设工程 | [6 empty] | 第11页 共55页
序号 | 项目编码 | 项目名称 | 项目特征描述 | 计量单位 | 工程量 | 金 额(元)
[6 empty] | 综合单价 |  | 合价
(2)配件品种、规格:不锈钢挂衣钩、不锈钢合页、不锈钢铰链、铝合金门档、铝合金压条、尼龙站脚
50.1 | 10112344T | 成品隔断(防潮板隔断 卫生间) |  | m2 | 13.82
彩钢板隔墙阴阳角收边
51 | 011502001002 | 金属装饰线 | (1)基层类型:无 (2)线条材料品种、规格、颜色:R50铝合金圆弧线条 (3)防护材料种类:无 | m | 394.8
51.1 | 10111103T | 铝合金(装配式金属踢脚线) |  | m | 394.8
天棚工程
52 | 011302001005 | 天棚吊顶 | (1)吊顶形式、吊杆规格、高度:平吊，M8吊杆，600mm以内 (2)龙骨材料种类、规格、中距:铝合金龙骨、600×600mm (3)基层材料种类、规格:无 (4)面层材料品种、规格:铝扣板、600×600×0.8mm (5)压条材料种类、规格:铝扣板收边线 (6)嵌缝材料种类:无 (7)防护材料种类:无 | m2 | 8.482
52.1 | 10113015 | 天棚龙骨(装配式U型轻钢(不上人型) 面层规格 300mm×300mm 平面) |  | m2
52.2 | 10113038T | 装配式T型铝合金天棚龙骨(不上人型)(面层规格600mm×600mm 平面) 单层结构 |  | m2 | 8.482
52.3 | 10113108T | 天棚面层(方形铝扣板600mm×600mm) |  | m2 | 8.482
52.4 | 10113109 | 天棚面层(铝扣板收边线) |  | m | 11.8
53 | 011302001006 | 天棚吊顶 | (1)吊顶形式、吊杆规格、高度:M8吊杆，600mm以内 (2)龙骨材料种类、规格、中距:轻钢龙骨 (3)基层材料种类、规格:无 (4)面层材料品种、规格:手工岩棉单玻镁洁净彩钢板、50mm (5)压条材料种类、规格:无 (6)嵌缝材料种类:无 (7)防护材料种类:无 | m2 | 415.73
53.1 | 10113019 | 天棚龙骨(装配式U型轻钢(不上人型) 面层规格 600mm×600mm 平面) |  | m2
分部分项工程量清单与计价表
工程名称：将乐县总医院(医共体)服务能力综合提升建设项目—静配中心建设工程 | [6 empty] | 第12页 共55页
序号 | 项目编码 | 项目名称 | 项目特征描述 | 计量单位 | 工程量 | 金 额(元)
[6 empty] | 综合单价 |  | 合价
53.2 | 10113095T | 天棚面层(手工岩棉加单玻镁彩钢板天棚) |  | m2
53.3 | 10113193T | 手工岩棉加单玻镁彩钢板轻钢吊顶 |  | m2 | 415.73
门窗工程
54 | 010802001009 | 金属（塑钢）门 | (1)门框、扇材质:M0921成品洁净钢制门（1.2mm冷烤漆板门框及门板） (2)玻璃品种、厚度:视窗中空玻璃400*600mm (3)洁净区带闭门器 | m2
54.1 | 10108029T | 钢质防火、防盗门(钢质平开门) |  | m2
55 | 010802001010 | 金属（塑钢）门 | (1)门框、扇材质:M1221成品洁净钢制门 (2)玻璃品种、厚度:含带升降可调扫地条;带门碰、闭门器、;带中空玻璃观察窗内置不锈钢边条等完成所有工序费用 | m2
55.1 | 10108029T | 钢质防火、防盗门(钢质平开门) |  | m2
56 | 010802001011 | 金属（塑钢）门 | (1)门框、扇材质:M1521成品洁净钢制门 (2)玻璃品种、厚度:含带升降可调扫地条;配消防逃生专用锁;带中空玻璃观察窗内置不锈钢边条等完成所有工序费用 | m2
56.1 | 10108029T | 钢质防火、防盗门(钢质平开门) |  | m2
57 | 010802004009 | 洁净门 | (1)门代号及洞口尺寸:M0921、900×2100mm (2)门框、扇材质:成品洁净钢制门（1.2mm冷烤漆板门框及门板） (3)五金种类:洁净区配置闭门器 | m2 | 18.9
57.1 | 10108029T | 成品洁净钢制门 |  | m2 | 18.9
57.2 | 10108110 | 门窗特殊五金(闭门器 暗装) |  | 个 | 9
58 | 010802004010 | 洁净门 | (1)门代号及洞口尺寸:M0921、900×2100mm (2)门框、扇材质:成品洁净钢制门（1.2mm冷烤漆板门框及门板） (3)部位:非洁净区 | m2 | 27.3
58.1 | 10108029T | 成品洁净钢制门 |  | m2 | 27.3
59 | 010802004011 | 洁净门 | (1)门代号及洞口尺寸:M1221、1200×2100mm (2)门框、扇材质:成品洁净钢制门（1.2mm冷烤漆板门框及门板） | m2 | 2.52
分部分项工程量清单与计价表
工程名称：将乐县总医院(医共体)服务能力综合提升建设项目—静配中心建设工程 | [6 empty] | 第13页 共55页
序号 | 项目编码 | 项目名称 | 项目特征描述 | 计量单位 | 工程量 | 金 额(元)
[6 empty] | 综合单价 |  | 合价
59.1 | 10108029T | 成品洁净钢制门 |  | m2 | 2.52
60 | 010802004012 | 洁净门 | (1)门代号及洞口尺寸:M1521、1500×2100mm (2)门框、扇材质:成品洁净钢制门（1.2mm冷烤漆板门框及门板） (3)五金种类:非洁净区 | m2 | 22.05
60.1 | 10108029T | 成品洁净钢制门 |  | m2 | 22.05
61 | 010802001012 | 金属（塑钢）门 | (1)BLM0921平开门、900×2100mm (2)门框、扇材质:铝合金型材 (3)玻璃品种、厚度:12mm钢化玻璃 (4)含五金配件 | m2 | 1.89
61.1 | 10108017T | 铝合金门(铝合金平开门制作) |  | m2 | 1.89
61.2 | 10108019 | 铝合金门(铝合金平开门安装) |  | m2 | 1.89
62 | 010807001016 | 金属（塑钢、断桥）窗 | (1)窗代号及洞口尺寸:C1812推拉窗、1800×1200mm (2)框、扇材质:铝合金型材 (3)玻璃品种、厚度:中空LOW-E钢化玻璃、6+12A+6 (4)含五金配件 | m2 | 10.8
62.1 | 10108071T | 铝合金窗(铝合金推拉窗制作) |  | m2 | 10.8
62.2 | 10108075 | 铝合金窗(铝合金推拉窗安装) |  | m2 | 10.8
63 | 010807001017 | 金属（塑钢、断桥）窗 | (1)窗代号及洞口尺寸:C1512推拉窗、1500×1200mm (2)框、扇材质:铝合金型材 (3)玻璃品种、厚度:中空LOW-E钢化玻璃、6+12A+6 (4)含五金配件 | m2 | 1.8
63.1 | 10108071T | 铝合金窗(铝合金推拉窗制作) |  | m2 | 1.8
63.2 | 10108075 | 铝合金窗(铝合金推拉窗安装) |  | m2 | 1.8
64 | 010807001018 | 金属（塑钢、断桥）窗 | (1)窗代号及洞口尺寸:C1212推拉窗、1200×1200mm (2)框、扇材质:铝合金型材 (3)玻璃品种、厚度:中空LOW-E钢化玻璃、6+12A+6 (4)含五金配件 | m2 | 5.76
64.1 | 10108071T | 铝合金窗(铝合金推拉窗制作) |  | m2 | 5.76
分部分项工程量清单与计价表
工程名称：将乐县总医院(医共体)服务能力综合提升建设项目—静配中心建设工程 | [6 empty] | 第14页 共55页
序号 | 项目编码 | 项目名称 | 项目特征描述 | 计量单位 | 工程量 | 金 额(元)
[6 empty] | 综合单价 |  | 合价
64.2 | 10108075 | 铝合金窗(铝合金推拉窗安装) |  | m2 | 5.76
安装工程 | [8 empty] | 单位工程(17安装)
水卫工程 | [8 empty] | 分项工程(17安装)
冷水系统
65 | 031001006001 | 塑料管 | (1)连接形式:热熔 (2)安装部位:室内 (3)介质:冷水 (4)材质、规格:PP-R管、DN20 (5)压力试验及吹、洗设计要求:溶解漂白粉、灌水、消毒冲洗 (6)警示带形式:无 (7)阻火圈设计要求:无 | m | 67.774
65.1 | 31001316T | 室内PP-R塑料冷水管(热熔连接) DN20 |  | m | 67.774
65.2 | 31011133 | 管道消毒、冲洗(公称直径20mm以内) |  | m | 67.774
66 | 031001006002 | 塑料管 | (1)连接形式:热熔 (2)安装部位:室内 (3)介质:冷水 (4)材质、规格:PP-R管、DN25 (5)压力试验及吹、洗设计要求:溶解漂白粉、灌水、消毒冲洗 (6)警示带形式:无 (7)阻火圈设计要求:无 | m | 11.796
66.1 | 31001317T | 室内PP-R塑料冷水管(热熔连接) DN25 |  | m | 11.796
66.2 | 31011134 | 管道消毒、冲洗(公称直径25mm以内) |  | m | 11.796
67 | 031001006003 | 塑料管 | (1)连接形式:热熔 (2)安装部位:室内 (3)介质:冷水 (4)材质、规格:PP-R管、DN32 (5)压力试验及吹、洗设计要求:溶解漂白粉、灌水、消毒冲洗 (6)警示带形式:无 (7)阻火圈设计要求:无 | m | 4.644
67.1 | 31001318T | 室内PP-R塑料冷水管(热熔连接) DN32 |  | m | 4.644
67.2 | 31011135 | 管道消毒、冲洗(公称直径32mm以内) |  | m | 4.644
68 | 031001006004 | 塑料管 | (1)连接形式:热熔 (2)安装部位:室内 (3)介质:冷水 (4)材质、规格:PP-R管、DN40 (5)压力试验及吹、洗设计要求:溶解漂白粉、灌水、消毒冲洗 (6)警示带形式:无 | m | 7.974
分部分项工程量清单与计价表
工程名称：将乐县总医院(医共体)服务能力综合提升建设项目—静配中心建设工程 | [6 empty] | 第15页 共55页
序号 | 项目编码 | 项目名称 | 项目特征描述 | 计量单位 | 工程量 | 金 额(元)
[6 empty] | 综合单价 |  | 合价
(7)阻火圈设计要求:无
68.1 | 31001319T | 室内PP-R塑料冷水管(热熔连接) DN40 |  | m | 7.974
68.2 | 31011136 | 管道消毒、冲洗(公称直径40mm以内) |  | m | 7.974
69 | 031001006005 | 塑料管 | (1)连接形式:热熔 (2)安装部位:室内 (3)介质:冷水 (4)材质、规格:PP-R管、DN50 (5)压力试验及吹、洗设计要求:溶解漂白粉、灌水、消毒冲洗 (6)警示带形式:无 (7)阻火圈设计要求:无 | m | 14.366
69.1 | 31001320T | 室内PP-R塑料冷水管(热熔连接) DN50 |  | m | 14.366
69.2 | 31011137 | 管道消毒、冲洗(公称直径50mm以内) |  | m | 14.366
热水系统
70 | 031001006006 | 塑料管 | (1)连接形式:热熔 (2)安装部位:室内 (3)介质:热水 (4)材质、规格:PP-R管、DN20 (5)压力试验及吹、洗设计要求:溶解漂白粉、灌水、消毒冲洗 (6)警示带形式:无 (7)阻火圈设计要求:无 | m | 44.028
70.1 | 31001316T | 室内PP-R塑料热水管(热熔连接) DN20 |  | m | 44.028
70.2 | 31011133 | 管道消毒、冲洗(公称直径20mm以内) |  | m | 44.028
71 | 031001006007 | 塑料管 | (1)连接形式:热熔 (2)安装部位:室内 (3)介质:热水 (4)材质、规格:PP-R管、DN25 (5)压力试验及吹、洗设计要求:溶解漂白粉、灌水、消毒冲洗 (6)警示带形式:无 (7)阻火圈设计要求:无 | m | 7.652
71.1 | 31001317T | 室内PP-R塑料热水管(热熔连接) DN25 |  | m | 7.652
71.2 | 31011134 | 管道消毒、冲洗(公称直径25mm以内) |  | m | 7.652
72 | 031001006008 | 塑料管 | (1)连接形式:热熔 (2)安装部位:室内 (3)介质:热水 (4)材质、规格:PP-R管、DN32 (5)压力试验及吹、洗设计要求:溶解漂白粉、灌水、消毒冲洗 | m | 13.956
分部分项工程量清单与计价表
工程名称：将乐县总医院(医共体)服务能力综合提升建设项目—静配中心建设工程 | [6 empty] | 第16页 共55页
序号 | 项目编码 | 项目名称 | 项目特征描述 | 计量单位 | 工程量 | 金 额(元)
[6 empty] | 综合单价 |  | 合价
(6)警示带形式:无 (7)阻火圈设计要求:无
72.1 | 31001318T | 室内PP-R塑料热水管(热熔连接) DN32 |  | m | 13.956
72.2 | 31011135 | 管道消毒、冲洗(公称直径32mm以内) |  | m | 13.956
73 | 031001006009 | 塑料管 | (1)连接形式:热熔 (2)安装部位:室内 (3)介质:热水 (4)材质、规格:PP-R管、DN40 (5)压力试验及吹、洗设计要求:溶解漂白粉、灌水、消毒冲洗 (6)警示带形式:无 (7)阻火圈设计要求:无 | m | 10.12
73.1 | 31001319T | 室内PP-R塑料热水管(热熔连接) DN40 |  | m | 10.12
73.2 | 31011136 | 管道消毒、冲洗(公称直径40mm以内) |  | m | 10.12
74 | 031001006010 | 塑料管 | (1)连接形式:热熔 (2)安装部位:室内 (3)介质:热水 (4)材质、规格:PP-R管、DN50 (5)压力试验及吹、洗设计要求:溶解漂白粉、灌水、消毒冲洗 (6)警示带形式:无 (7)阻火圈设计要求:无 | m | 28.211
74.1 | 31001320T | 室内PP-R塑料热水管(热熔连接) DN50 |  | m | 28.211
74.2 | 31011137 | 管道消毒、冲洗(公称直径50mm以内) |  | m | 28.211
排水系统
75 | 031001006011 | 塑料管 | (1)连接形式:粘接 (2)安装部位:室内 (3)介质:排水 (4)材质、规格:PVC-U塑料管、DN50 (5)压力试验及吹、洗设计要求:通球及灌水试验 (6)警示带形式:无 (7)阻火圈设计要求:无 | m | 49.339
75.1 | 31001361T | 室内UPVC塑料排水管(粘接) DN50 |  | m | 49.339
76 | 031001006012 | 塑料管 | (1)连接形式:粘接 (2)安装部位:室内 (3)介质:排水 (4)材质、规格:PVC-U塑料管、DN75 (5)压力试验及吹、洗设计要求:通球及灌水试验 (6)警示带形式:无 | m | 3.401
分部分项工程量清单与计价表
工程名称：将乐县总医院(医共体)服务能力综合提升建设项目—静配中心建设工程 | [6 empty] | 第17页 共55页
序号 | 项目编码 | 项目名称 | 项目特征描述 | 计量单位 | 工程量 | 金 额(元)
[6 empty] | 综合单价 |  | 合价
(7)阻火圈设计要求:无
76.1 | 31001362T | 室内UPVC塑料排水管(粘接) DN75 |  | m | 3.401
77 | 031001006013 | 塑料管 | (1)连接形式:粘接 (2)安装部位:室内 (3)介质:排水 (4)材质、规格:PVC-U塑料管、DN110 (5)压力试验及吹、洗设计要求:通球及灌水试验 (6)警示带形式:无 (7)阻火圈设计要求:无 | m | 9.021
77.1 | 31001363T | 室内UPVC塑料排水管(粘接) DN100 |  | m | 9.021
78 | 031001006014 | 塑料管 | (1)连接形式:粘接 (2)安装部位:室内 (3)介质:排水 (4)材质、规格:PVC-U，DN150 (5)压力试验及吹、洗设计要求:通球及灌水试验 (6)警示带形式: (7)阻火圈设计要求: | m
78.1 | 31001364T | 室内塑料排水管(粘接) 外径160mm以内 |  | m
79 | 031003003001 | 焊接法兰阀门 | (1)连接形式: (2)焊接方法: (3)材质: (4)规格、压力等级:DN50 (5)类型:闸阀 | 个
79.1 | 31005042T | 闸阀 DN50 |  | 个
卫生间洁具
80 | 031004003001 | 洗脸盆 | (1)组装形式:成品组装 (2)材质:医用304不锈钢柜式洗手池 (3)规格、类型:600×450×800+100mm (4)附件名称、数量:配感应不锈钢水龙头 | 组 | 5
80.1 | 31006018T | 医用304不锈钢柜式洗手池 |  | 组 | 5
80.2 | 30415081 | 低压电器装置接线(自动冲洗感应器接线) |  | 台 | 5
81 | 031004008001 | 其他成品卫生器具 | (1)材质:医用304不锈钢拖布池 (2)规格、类型:570×450×650+200mm (3)附件名称、数量:不锈钢鹅脖水龙头 (4)组装形式:成品组装 | 组 | 3
81.1 | 31006051T | 医用304不锈钢拖布池 |  | 套 | 3
82 | 031004004001 | 洗涤盆 | (1)材质:医用304不锈钢柜式连体清洗池 | 组 | 1
分部分项工程量清单与计价表
工程名称：将乐县总医院(医共体)服务能力综合提升建设项目—静配中心建设工程 | [6 empty] | 第18页 共55页
序号 | 项目编码 | 项目名称 | 项目特征描述 | 计量单位 | 工程量 | 金 额(元)
[6 empty] | 综合单价 |  | 合价
(2)规格、类型:2400×650×800+200mm (3)附件名称、数量:不锈钢鹅脖水龙头 (4)组装形式:成品组装
82.1 | 31006027T | 医用304不锈钢柜式连体清洗池 |  | 组 | 1
83 | 031004006001 | 大便器 | (1)材质:陶瓷 (2)规格、类型:蹲式大便器(感应开关 埋入式) (3)附件名称、数量:防污器DN32、大便器存水弯DN100、冲洗管DN32 (4)组装形式:成品组装 | 组 | 2
83.1 | 31006039T | 蹲式大便器安装(感应开关 埋入式) |  | 套 | 2
83.2 | 30415081 | 低压电器装置接线(自动冲洗感应器接线) |  | 台 | 2
84 | 031004007001 | 小便器 | (1)材质:陶瓷 (2)规格、类型:壁挂式小便器(感应开关 埋入式) (3)附件名称、数量:小便器冲水连接管DN15、 (4)组装形式:成品组装 | 组 | 1
84.1 | 31006047T | 壁挂式小便器安装(感应开关 埋入式) |  | 套 | 1
84.2 | 30415081 | 低压电器装置接线(自动冲洗感应器接线) |  | 台 | 1
电气工程 | [8 empty] | 分项工程(17安装)
85 | 030404017001 | 配电箱 | (1)规格:落地式 (2)名称:动力配电箱 AP (3)安装方式:10#基础槽钢落地安装 (4)型号:无 (5)接线端子材质、规格:16mm2 (6)端子板外部接线材质、规格:采用TN-S接地系统 (7)基础形式、材质、规格:基础槽钢制作、安装 | 台 | 1
85.1 | 30402074T | 落地式动力配电箱 AP |  | 台 | 1
85.2 | 30407001 | 基础槽钢制作、安装 |  | m | 3.1
85.3 | 30404018 | 焊铜接线端子(导线截面≤16mm2) |  | 个 | 8
86 | 030404017002 | 配电箱 | (1)规格:悬挂嵌入式1.5m半周长 (2)名称:照明/插座配电箱 AL (3)安装方式:明装,距地1.5米 (4)型号:无 | 台 | 1
分部分项工程量清单与计价表
工程名称：将乐县总医院(医共体)服务能力综合提升建设项目—静配中心建设工程 | [6 empty] | 第19页 共55页
序号 | 项目编码 | 项目名称 | 项目特征描述 | 计量单位 | 工程量 | 金 额(元)
[6 empty] | 综合单价 |  | 合价
(5)接线端子材质、规格:无 (6)端子板外部接线材质、规格:采用TN-S接地系统 (7)基础形式、材质、规格:无
86.1 | 30402077T | 照明/插座配电箱 AL |  | 台 | 1
87 | 030404016001 | 控制箱 | (1)规格:无 (2)名称:机组AHU-1控制箱 (3)安装方式:明装,距地1.5米 (4)型号:机组AHU-1控制箱 西门子CPU ST60模块6ES7288-1ST60-0AA1 PLC编程控制模组晶体管输出 (5)接线端子材质、规格:无 (6)端子板外部接线材质、规格:采用TN-S接地系统 (7)基础形式、材质、规格:无 | 台 | 1
87.1 | 30404010T | 机组AHU-1控制箱 西门子CPU ST60模块6ES7288-1ST60-0AA1 PLC编程控制模组晶体管输出 |  | 台 | 1
88 | 030404016002 | 控制箱 | (1)规格:无 (2)名称:机组AHU-2控制箱 (3)安装方式:明装,距地1.5米 (4)型号:机组AHU-2控制箱 西门子CPU ST60模块6ES7288-1ST60-0AA1 PLC编程控制模组晶体管输出 (5)接线端子材质、规格:无 (6)端子板外部接线材质、规格:采用TN-S接地系统 (7)基础形式、材质、规格:无 | 台 | 1
88.1 | 30404010T | 机组AHU-2控制箱 西门子CPU ST60模块6ES7288-1ST60-0AA1 PLC编程控制模组晶体管输出 |  | 台 | 1
89 | 030412005001 | 荧光灯 | (1)规格:300×1200mm (2)名称:LED洁净平板灯 (3)型号:40W (4)安装形式:吸顶安装 | 套 | 34
89.1 | 30414204T | LED洁净平板灯 300×1200 40W |  | 套 | 34
90 | 030412005002 | 荧光灯 | (1)规格:无 | 套 | 22
分部分项工程量清单与计价表
工程名称：将乐县总医院(医共体)服务能力综合提升建设项目—静配中心建设工程 | [6 empty] | 第20页 共55页
序号 | 项目编码 | 项目名称 | 项目特征描述 | 计量单位 | 工程量 | 金 额(元)
[6 empty] | 综合单价 |  | 合价
(2)名称:LED洁净平板灯 (3)型号:30W (4)安装形式:吸顶安装
90.1 | 30414204T | LED洁净平板灯 30W |  | 套 | 22
91 | 030412005003 | 荧光灯 | (1)规格:无 (2)名称:LED灯 (3)型号:40W (4)安装形式:吸顶安装 | 套 | 2
91.1 | 30414205T | LED灯 40W |  | 套 | 2
92 | 030412001001 | 普通灯具 | (1)规格:30W (2)类型:平板灯 (3)名称: (4)型号:吸顶安装 | 套
92.1 | 30414002T | 平板灯 30W |  | 套
93 | 030412005004 | 荧光灯 | (1)规格:无 (2)名称:平板灯 (3)型号:30W (4)安装形式:吸顶 | 套 | 3
93.1 | 30414204T | 平板灯 30W |  | 套 | 3
94 | 030412001002 | 普通灯具 | (1)规格: (2)类型:灭蝇灯 (3)名称: (4)型号:嵌墙安装,门框上方0.2米 | 套
94.1 | 30414002T | 灭蝇灯 |  | 套
95 | 030412005005 | 荧光灯 | (1)规格:无 (2)名称:医用灭蝇灯 (3)型号:220V 双管 30W (4)安装形式: 嵌入式 | 套 | 4
95.1 | 30414208T | 医用灭蝇灯 嵌入式 220V 双管 30W |  | 套 | 4
96 | 030411006001 | 接线盒 | (1)材质:钢制 (2)规格:86型 (3)名称:灯头接线盒 (4)安装形式:暗装 | 个 | 65
96.1 | 30413193 | 接线盒安装(暗装接线盒) |  | 个 | 65
97 | 030404034001 | 照明开关 | (1)材质:塑料 (2)规格:250V,10A (3)名称:单联单控大跷板暗开关 (4)安装方式:嵌墙安装,距地1.3米 | 个 | 28
97.1 | 30414284T | 单联单控大跷板暗开关 250V 10A |  | 套 | 28
98 | 030404034002 | 照明开关 | (1)材质:塑料 (2)规格:250V,10A (3)名称:双联单控大跷板暗开关 (4)安装方式:嵌墙安装,距地1.3米 | 个 | 4
98.1 | 30414284T | 双联单控大跷板暗开关 250V 10A |  | 套 | 4
分部分项工程量清单与计价表
工程名称：将乐县总医院(医共体)服务能力综合提升建设项目—静配中心建设工程 | [6 empty] | 第21页 共55页
序号 | 项目编码 | 项目名称 | 项目特征描述 | 计量单位 | 工程量 | 金 额(元)
[6 empty] | 综合单价 |  | 合价
99 | 030404035001 | 插座 | (1)材质:塑料 (2)规格:250V,10A (3)名称:五孔插座 (4)安装方式:嵌墙安装,距地0.3米 | 个 | 65
99.1 | 30414307T | 五孔暗插座 250V,10A |  | 套 | 65
100 | 030411006002 | 接线盒 | (1)材质:塑料 (2)规格:86型 (3)名称:开关(插座)盒 (4)安装形式:暗装 | 个 | 97
100.1 | 30413192 | 接线盒安装(暗装开关(插座)盒) |  | 个 | 97
101 | 030503003001 | 控制器 | (1)名称: (2)类别:空调温控面板 (3)控制点数量: (4)功能: | 台/套
101.1 | 30503039 | 空调温控面板（仅计安装费） |  | 台
102 | 030411001001 | 配管 | (1)材质:焊接钢管 (2)规格:SC20 (3)名称:配管 (4)接地要求:基础接地 (5)配置形式:明配 (6)钢索材质、规格:无 | m | 297.113
102.1 | 30412024 | 钢管敷设 SC20 |  | m | 297.113
103 | 030411001002 | 配管 | (1)材质:焊接钢管 (2)规格:SC25 (3)名称:配管 (4)接地要求:基础接地 (5)配置形式:明配 (6)钢索材质、规格:无 | m | 138.93
103.1 | 30412025 | 钢管敷设 SC25 |  | m | 138.93
104 | 030411001003 | 配管 | (1)材质:焊接钢管 (2)规格:SC32 (3)名称:配管 (4)接地要求:基础接地 (5)配置形式:明配 (6)钢索材质、规格:无 | m | 2.485
104.1 | 30412026 | 钢管敷设 SC32 |  | m | 2.485
105 | 030411001004 | 配管 | (1)材质:焊接钢管 (2)规格:SC40 (3)名称:配管 (4)接地要求:基础接地 (5)配置形式:明配 (6)钢索材质、规格:无 | m | 4.269
105.1 | 30412027 | 钢管敷设 SC40 |  | m | 4.269
106 | 030411001005 | 配管 | (1)材质:焊接钢管 (2)规格:SC50 (3)名称:配管 (4)接地要求:基础接地 (5)配置形式:明配 (6)钢索材质、规格:无 | m | 2.537
106.1 | 30412028 | 钢管敷设 SC50 |  | m | 2.537
107 | 030411001006 | 配管 | (1)材质:焊接钢管 | m | 66.9
分部分项工程量清单与计价表
工程名称：将乐县总医院(医共体)服务能力综合提升建设项目—静配中心建设工程 | [6 empty] | 第22页 共55页
序号 | 项目编码 | 项目名称 | 项目特征描述 | 计量单位 | 工程量 | 金 额(元)
[6 empty] | 综合单价 |  | 合价
(2)规格:SC20 (3)名称:配管 (4)接地要求:基础接地 (5)配置形式:暗配 (6)钢索材质、规格:无
107.1 | 30412035 | 钢管敷设 SC20 |  | m | 66.9
108 | 030411001007 | 配管 | (1)材质:焊接钢管 (2)规格:SC25 (3)名称:配管 (4)接地要求:基础接地 (5)配置形式:暗配 (6)钢索材质、规格:无 | m | 50
108.1 | 30412036 | 钢管敷设 SC25 |  | m | 50
109 | 030411001008 | 配管 | (1)材质:焊接钢管 (2)规格:SC50 (3)名称:配管 (4)接地要求:基础接地 (5)配置形式:暗配 (6)钢索材质、规格:无 | m | 2.2
109.1 | 30412039 | 钢管敷设 SC50 |  | m | 2.2
110 | 030413001001 | 铁构件 | (1)材质:扁钢 (2)规格:综合 (3)名称:铁构件制作与安装 | kg | 55.604
110.1 | 30407005 | 铁构件制作与安装(一般铁构件制作) |  | t | 0.056
110.2 | 30407006 | 铁构件制作与安装(一般铁构件安装) |  | t | 0.056
111 | 030411004001 | 配线 | (1)材质:铜芯 (2)规格:2.5mm2 (3)名称:配线 (4)型号:BYJ (5)钢索材质、规格:无 (6)配线形式:管内穿线 (7)配线部位:室内 (8)配线线制:穿照明线 | m | 406.17
111.1 | 30413005T | 穿照明线 BYJ-2.5mm2 |  | 单线 | 406.17
112 | 030411004002 | 配线 | (1)材质:铜芯 (2)规格:2.5mm2 (3)名称:配线 (4)型号:BYJ (5)钢索材质、规格:无 (6)配线形式:线槽配线 (7)配线部位:室内 (8)配线线制:穿照明线 | m | 557.505
112.1 | 30413095T | 线槽配线 BYJ-2.5mm2 |  | 单线 | 557.505
113 | 030411004003 | 配线 | (1)材质:铜芯 (2)规格:2.5mm2 (3)名称:配线 (4)型号:ZB-BV (5)钢索材质、规格:无 (6)配线形式:管内穿线 (7)配线部位:室内 (8)配线线制:穿照明线 | m | 745.809
分部分项工程量清单与计价表
工程名称：将乐县总医院(医共体)服务能力综合提升建设项目—静配中心建设工程 | [6 empty] | 第23页 共55页
序号 | 项目编码 | 项目名称 | 项目特征描述 | 计量单位 | 工程量 | 金 额(元)
[6 empty] | 综合单价 |  | 合价
113.1 | 30413005T | 穿照明线 ZB-BV-2.5mm2 |  | 单线 | 745.809
114 | 030411004004 | 配线 | (1)材质:铜芯 (2)规格:2.5mm2 (3)名称:配线 (4)型号:ZB-BV (5)钢索材质、规格:无 (6)配线形式:线槽配线 (7)配线部位:室内 (8)配线线制:穿照明线 | m | 103.359
114.1 | 30413095T | 线槽配线 ZB-BV-2.5mm2 |  | 单线 | 103.359
115 | 030411004005 | 配线 | (1)材质:铜芯 (2)规格:4.0mm2 (3)名称:配线 (4)型号:BYJ (5)钢索材质、规格:无 (6)配线形式:管内穿线 (7)配线部位:室内 (8)配线线制:穿照明线 | m | 359.928
115.1 | 30413006T | 穿照明线 BYJ-4.0mm2 |  | 单线 | 359.928
116 | 030411004006 | 配线 | (1)材质:铜芯 (2)规格:4.0mm2 (3)名称:配线 (4)型号:BYJ (5)钢索材质、规格:无 (6)配线形式:线槽配线 (7)配线部位:室内 (8)配线线制:穿照明线 | m | 363.395
116.1 | 30413096T | 线槽配线 BYJ-4.0mm2 |  | 单线 | 363.395
117 | 030411004007 | 配线 | (1)材质:铜芯 (2)规格:4.0mm2 (3)名称:配线 (4)型号:ZB-BV (5)钢索材质、规格:无 (6)配线形式:管内穿线 (7)配线部位:室内 (8)配线线制:穿照明线 | m | 598.371
117.1 | 30413006T | 穿照明线 ZB-BV-4.0mm2 |  | 单线 | 598.371
118 | 030411004008 | 配线 | (1)材质:铜芯 (2)规格:4.0mm2 (3)名称:配线 (4)型号:ZB-BV (5)钢索材质、规格:无 (6)配线形式:线槽配线 (7)配线部位:室内 (8)配线线制:穿照明线 | m | 643.002
118.1 | 30413096T | 线槽配线 ZB-BV-4.0mm2 |  | 单线 | 643.002
119 | 030411004009 | 配线 | (1)材质:铜芯 (2)规格:6.0mm2 (3)名称:穿照明线 (4)型号:BYJ (5)钢索材质、规格: (6)配线形式:管内穿线 (7)配线部位: (8)配线线制: | m
119.1 | 30413007T | 穿照明线 BYJ-6.0mm2 |  | 单线
120 | 030411004010 | 配线 | (1)材质:铜芯 | m
分部分项工程量清单与计价表
工程名称：将乐县总医院(医共体)服务能力综合提升建设项目—静配中心建设工程 | [6 empty] | 第24页 共55页
序号 | 项目编码 | 项目名称 | 项目特征描述 | 计量单位 | 工程量 | 金 额(元)
[6 empty] | 综合单价 |  | 合价
(2)规格:6.0mm2 (3)名称:穿照明线 (4)型号:BYJ (5)钢索材质、规格: (6)配线形式:线槽配线 (7)配线部位: (8)配线线制:
120.1 | 30413096T | 线槽配线 BYJ6 |  | 单线
121 | 030411004011 | 配线 | (1)材质:铜芯 (2)规格:10.0mm2 (3)名称:配线 (4)型号:BYJ (5)钢索材质、规格:无 (6)配线形式:管内穿线 (7)配线部位:室内 (8)配线线制:穿动力线 | m | 20.625
121.1 | 30413027T | 穿动力线 BYJ-10.0mm2 |  | 单线 | 20.625
122 | 030411004012 | 配线 | (1)材质:铜芯 (2)规格:10.0mm2 (3)名称:配线 (4)型号:BYJ (5)钢索材质、规格:无 (6)配线形式:线槽配线 (7)配线部位:室内 (8)配线线制:穿动力线 | m | 72.462
122.1 | 30413097T | 线槽配线 BYJ-10.0mm2 |  | 单线 | 72.462
123 | 030411004013 | 配线 | (1)材质:铜芯 (2)规格:16.0mm2 (3)名称:配线 (4)型号:BYJ (5)钢索材质、规格:无 (6)配线形式:管内穿线 (7)配线部位:室内 (8)配线线制:穿动力线 | m | 7.455
123.1 | 30413028T | 穿动力线 BYJ-16.0mm2 |  | 单线 | 7.455
124 | 030411004014 | 配线 | (1)材质:铜芯 (2)规格:16.0mm2 (3)名称:配线 (4)型号:BYJ (5)钢索材质、规格:无 (6)配线形式:线槽配线 (7)配线部位:室内 (8)配线线制:穿动力线 | m | 10.287
124.1 | 30413097T | 线槽配线 BYJ-16.0mm2 |  | 单线 | 10.287
125 | 030408001001 | 电力电缆 | (1)型号:YJV (2)规格:4×25+1×16mm2 (3)材质:铜芯 (4)名称:电力电缆敷设 (5)电压等级(kV):1KV以下 (6)敷设方式、部位:室内 (7)地形:无 | m | 13.164
125.1 | 30409137T | 室内铜芯电力电缆敷设 YJV-4×25+1×16mm2 五芯电力电 |  | m | 13.164
分部分项工程量清单与计价表
工程名称：将乐县总医院(医共体)服务能力综合提升建设项目—静配中心建设工程 | [6 empty] | 第25页 共55页
序号 | 项目编码 | 项目名称 | 项目特征描述 | 计量单位 | 工程量 | 金 额(元)
[6 empty] | 综合单价 |  | 合价
缆敷设
126 | 030408001002 | 电力电缆 | (1)型号:YJV (2)规格:4×35+1×16mm2 (3)材质:铜芯 (4)名称:电力电缆敷设 (5)电压等级(kV):1KV以下 (6)敷设方式、部位:室内 (7)地形:无 | m | 13.352
126.1 | 30409137T | 室内铜芯电力电缆敷设 YJV-4×35+1×16mm2 五芯电力电缆敷设 |  | m | 13.352
127 | 030408001003 | 电力电缆 | (1)型号:WDZ-YJV (2)规格:4×120+1×75mm2 (3)材质:铜芯 (4)名称:电力电缆 (5)电压等级(kV):1KV以下 (6)敷设方式、部位:室外 (7)地形:无 | m | 245
127.1 | 30409140T | 室外铜芯电力电缆敷设 WDZ-YJV-4×120+1×75mm2 五芯电力电缆敷设 |  | m | 245
128 | 030408006001 | 电力电缆头 | (1)规格:4×25+1×16 (2)名称:电力电缆终端头 (3)安装部位:室内 (4)型号:YJV (5)电压等级(kV):1KV以下 (6)材质、类型:干包式铜芯 | 个 | 4
128.1 | 30409223T | 1KV以下室内干包式铜芯电力电缆 YJV-4×25+1×16mm2 五芯电力电缆头制作安装 |  | 个 | 4
129 | 030408006002 | 电力电缆头 | (1)规格:4×35+1×16mm2 (2)名称:电力电缆终端头 (3)安装部位:室内 (4)型号:YJV (5)电压等级(kV):1KV以下 (6)材质、类型:干包式铜芯 | 个 | 2
129.1 | 30409223T | 1KV以下室内干包式铜芯电力电缆 YJV-4×35+1×16mm2 五芯电力电缆头制作安装 |  | 个 | 2
130 | 030408006003 | 电力电缆头 | (1)规格:4×120+1×75mm2 (2)名称:电力电缆终端头 (3)安装部位:室内 | 个 | 2
分部分项工程量清单与计价表
工程名称：将乐县总医院(医共体)服务能力综合提升建设项目—静配中心建设工程 | [6 empty] | 第26页 共55页
序号 | 项目编码 | 项目名称 | 项目特征描述 | 计量单位 | 工程量 | 金 额(元)
[6 empty] | 综合单价 |  | 合价
(4)型号:WDZ-YJV (5)电压等级(kV):1KV以下 (6)材质、类型:干包式铜芯
130.1 | 30409204T | 1KV以下热缩式铜芯电力电缆 WDZ-YJV-4×120+1×75mm2 五芯电力电缆头制作安装 |  | 个 | 2
131 | 030404033001 | 风扇 | (1)规格:无 (2)名称:排气扇 (3)安装方式:吸顶 (4)型号:无 (5)低压电器装置接线(风扇接线) | 台 | 3
131.1 | 30415073T | 卫生间排风扇 |  | 台 | 3
131.2 | 30415083 | 低压电器装置接线(风扇接线) |  | 台 | 3
消防工程 | [8 empty] | 分项工程(17安装)
132 | 030901002001 | 消火栓钢管 | (1)连接形式:沟槽 (2)安装部位:室内 (3)材质、规格:内外壁热浸镀锌加厚钢管、DN65 (4)钢管镀锌设计要求:按设计要求 (5)压力试验及冲洗设计要求:通球试验 (6)管道标识设计要求:按设计要求 | m | 15.509
132.1 | 30901016T | 内外壁热浸镀锌加厚钢管 DN65 |  | m | 15.509
133 | 030901002002 | 消火栓钢管 | (1)连接形式:沟槽 (2)安装部位:室内 (3)材质、规格:内外壁热浸镀锌加厚钢管、DN100 (4)钢管镀锌设计要求:按设计要求 (5)压力试验及冲洗设计要求:通球试验 (6)管道标识设计要求:按设计要求 | m | 39.908
133.1 | 30901018T | 内外壁热浸镀锌加厚钢管 DN100 |  | m | 39.908
134 | 031002001001 | 管道支架 | (1)材质:型钢 (2)管架形式:管道支架制作安装 | kg | 30.505
134.1 | 31011001 | 管道支架制作(单件重量100kg以内) |  | kg | 30.505
134.2 | 31011002 | 管道支架安装(单件重量100kg以内) |  | kg | 30.505
135 | 031201003001 | 金属结构刷油 | (1)结构类型:一般钢结构 (2)除锈级别:轻锈 (3)油漆品种:红丹防锈漆，调和漆 | kg | 30.505
分部分项工程量清单与计价表
工程名称：将乐县总医院(医共体)服务能力综合提升建设项目—静配中心建设工程 | [6 empty] | 第27页 共55页
序号 | 项目编码 | 项目名称 | 项目特征描述 | 计量单位 | 工程量 | 金 额(元)
[6 empty] | 综合单价 |  | 合价
(4)涂刷遍数、漆膜厚度:二遍
135.1 | 31101005 | 手工除锈(一般钢结构 轻锈) |  | kg | 30.505
135.2 | 31102049T | 一般钢结构(红丹防锈漆 第二遍) |  | kg | 30.505
135.3 | 31102058T | 一般钢结构(调和漆 第二遍) |  | kg | 30.505
136 | 030901010001 | 室内消火栓 | (1)型号、规格:单栓带消防软管卷盘消火栓箱 (2)安装方式:半明装 (3)附件材质、规格:配SNW65消火栓、快速接扣及QZ19水枪均一套、?65麻质衬胶水带一条,水带长25m,消防按钮一个、指示灯一个、消防软管卷盘一套,软管长30m | 套 | 3
136.1 | 30901071T | 单栓带消防软管卷盘消火栓箱 |  | 套 | 3
137 | 030901013001 | 灭火器 | (1)规格、型号:手提灭火器 MF/ABC5(3A) (2)形式:干粉(磷酸铵盐) | 具 | 16
137.1 | 30901092T | 干粉(磷酸铵盐)手提灭火器 MF/ABC5(3A) |  | 具 | 16
137.2 | BCT | 灭火器箱 |  | 组 | 8
138 | 030905002001 | 水灭火控制装置调试 | (1)系统形式:水灭火控制装置调试(消火栓灭火系统) | 点 | 3
138.1 | 30905012 | 水灭火控制装置调试(消火栓灭火系统) |  | 点 | 3
喷淋工程 | [8 empty] | 分项工程(17安装)
139 | 030901001001 | 水喷淋钢管 | (1)连接形式:螺纹连接 (2)安装部位:室内 (3)材质、规格:内外壁热浸镀锌加厚钢管、DN25 (4)钢管镀锌设计要求:按设计要求 (5)压力试验及冲洗设计要求:通球试验 (6)管道标识设计要求:按设计要求 | m | 143.566
139.1 | 30901001T | 内外壁热浸镀锌加厚钢管 DN25 |  | m | 143.566
140 | 030901001002 | 水喷淋钢管 | (1)连接形式:螺纹连接 (2)安装部位:室内 (3)材质、规格:内外壁热浸镀锌加厚钢管、DN32 (4)钢管镀锌设计要求:按设计要求 (5)压力试验及冲洗设计要求:通球试验 (6)管道标识设计要求: | m | 44.537
分部分项工程量清单与计价表
工程名称：将乐县总医院(医共体)服务能力综合提升建设项目—静配中心建设工程 | [6 empty] | 第28页 共55页
序号 | 项目编码 | 项目名称 | 项目特征描述 | 计量单位 | 工程量 | 金 额(元)
[6 empty] | 综合单价 |  | 合价
按设计要求
140.1 | 30901002T | 内外壁热浸镀锌加厚钢管 DN32 |  | m | 44.537
141 | 030901001003 | 水喷淋钢管 | (1)连接形式:螺纹连接 (2)安装部位:室内 (3)材质、规格:内外壁热浸镀锌加厚钢管、DN40 (4)钢管镀锌设计要求:按设计要求 (5)压力试验及冲洗设计要求:通球试验 (6)管道标识设计要求:按设计要求 | m | 11.03
141.1 | 30901003T | 内外壁热浸镀锌加厚钢管 DN40 |  | m | 11.03
142 | 030901001004 | 水喷淋钢管 | (1)连接形式:螺纹连接 (2)安装部位:室内 (3)材质、规格:内外壁热浸镀锌加厚钢管、DN50 (4)钢管镀锌设计要求:按设计要求 (5)压力试验及冲洗设计要求:通球试验 (6)管道标识设计要求:按设计要求 | m | 15.783
142.1 | 30901004T | 内外壁热浸镀锌加厚钢管 DN50 |  | m | 15.783
143 | 030901001005 | 水喷淋钢管 | (1)连接形式:沟槽连接 (2)安装部位:室内 (3)材质、规格:内外壁热浸镀锌加厚钢管、DN65 (4)钢管镀锌设计要求:按设计要求 (5)压力试验及冲洗设计要求:通球试验 (6)管道标识设计要求:按设计要求 | m | 2.2
143.1 | 30901016T | 内外壁热浸镀锌加厚钢管 DN65 |  | m | 2.2
144 | 030901001006 | 水喷淋钢管 | (1)连接形式:沟槽连接 (2)安装部位:室内 (3)材质、规格:内外壁热浸镀锌加厚钢管、DN80 (4)钢管镀锌设计要求:按设计要求 (5)压力试验及冲洗设计要求:通球试验 (6)管道标识设计要求:按设计要求 | m | 9.716
144.1 | 30901017T | 内外壁热浸镀锌加厚钢管 DN80 |  | m | 9.716
145 | 030901001007 | 水喷淋钢管 | (1)连接形式:沟槽连接 (2)安装部位:室内 | m | 15.802
分部分项工程量清单与计价表
工程名称：将乐县总医院(医共体)服务能力综合提升建设项目—静配中心建设工程 | [6 empty] | 第29页 共55页
序号 | 项目编码 | 项目名称 | 项目特征描述 | 计量单位 | 工程量 | 金 额(元)
[6 empty] | 综合单价 |  | 合价
(3)材质、规格:内外壁热浸镀锌加厚钢管、DN100 (4)钢管镀锌设计要求:按设计要求 (5)压力试验及冲洗设计要求:通球试验 (6)管道标识设计要求:按设计要求
145.1 | 30901018T | 内外壁热浸镀锌加厚钢管 DN100 |  | m | 15.802
146 | 030901001008 | 水喷淋钢管 | (1)连接形式:沟槽连接 (2)安装部位:室内 (3)材质、规格:内外壁热浸镀锌加厚钢管、DN125 (4)钢管镀锌设计要求:按设计要求 (5)压力试验及冲洗设计要求:通球试验 (6)管道标识设计要求:按设计要求 | m | 7.925
146.1 | 30901019T | 内外壁热浸镀锌加厚钢管 DN125 |  | m | 7.925
147 | 031002001002 | 管道支架 | (1)材质:型钢 (2)管架形式:管道支架制作安装 | kg | 81.102
147.1 | 31011001 | 管道支架制作(单件重量100kg以内) |  | kg | 81.102
147.2 | 31011002 | 管道支架安装(单件重量100kg以内) |  | kg | 81.102
148 | 031201003002 | 金属结构刷油 | (1)结构类型:一般钢结构 (2)除锈级别:轻锈 (3)油漆品种:红丹防锈漆，调和漆 (4)涂刷遍数、漆膜厚度:二遍 | kg | 81.102
148.1 | 31101005 | 手工除锈(一般钢结构 轻锈) |  | kg | 81.102
148.2 | 31102049T | 一般钢结构(红丹防锈漆 第二遍) |  | kg | 81.102
148.3 | 31102058T | 一般钢结构(调和漆 第二遍) |  | kg | 81.102
149 | 030901003001 | 水喷淋(雾)喷头 | (1)连接形式:螺纹连接 (2)安装部位:室内 (3)材质、型号、规格:快速响应喷淋、DN25 (4)装饰盘设计要求:无 | 个 | 70
149.1 | 30901039T | 快速响应喷淋 DN25 |  | 个 | 70
150 | 030905002002 | 水灭火控制装置调试 | (1)系统形式:水灭火控制装置调试(自动喷水灭火系统) | 点 | 1
150.1 | 30905013 | 水灭火控制装置调试(自动喷水灭火系统) |  | 点 | 1
应急照明 | [8 empty] | 分项工程(17安装)
分部分项工程量清单与计价表
工程名称：将乐县总医院(医共体)服务能力综合提升建设项目—静配中心建设工程 | [6 empty] | 第30页 共55页
序号 | 项目编码 | 项目名称 | 项目特征描述 | 计量单位 | 工程量 | 金 额(元)
[6 empty] | 综合单价 |  | 合价
151 | 030412004001 | 装饰灯 | (1)名称:疏散指示标志灯 (2)型号:TY-BLJC Ⅱ(中型) (3)规格:0.5W/DC36V (4)安装形式:距地300mm壁装 | 套 | 3
151.1 | 30414156 | 疏散指示标志灯 TY-BLJC Ⅱ(中型) 0.5W/DC36V 壁装 |  | 套 | 3
152 | 030412004002 | 装饰灯 | (1)名称:疏散指示标志灯 (2)型号:TY-BLJC Ⅱ(中型) (3)规格:1W/DC36V (4)安装形式:吊装h=2.2m | 套 | 3
152.1 | 30414155 | 疏散指示标志灯 TY-BLJC Ⅱ(中型) 0.5W/DC36V 吊装 |  | 套 | 3
153 | 030412004003 | 装饰灯 | (1)名称:疏散出口指示灯 (2)型号:TY-BLJC Ⅱ(中型) (3)规格:0.5W/DC36V (4)安装形式:门框上侧200mm壁装 | 套 | 5
153.1 | 30414156 | 疏散指示标志灯 TY-BLJC Ⅱ(中型) 0.5W/DC36V 门框上侧200mm壁装 |  | 套 | 5
154 | 030412004004 | 装饰灯 | (1)名称:消防应急照明灯 (2)型号:ZF-ZFJC-E3W(中型) (3)规格:5W/DC36V (4)安装形式:吸顶 | 套 | 22
154.1 | 30414154 | 消防应急照明灯 ZF-ZFJC-E3W(中型) 5W/DC36V 吸顶 |  | 套 | 22
155 | 030411006003 | 接线盒 | (1)材质:钢制 (2)规格:86型 (3)名称:灯头接线盒 (4)安装形式:暗装 | 个 | 33
155.1 | 30413193 | 接线盒安装(暗装接线盒) |  | 个 | 33
156 | 030411001009 | 配管 | (1)材质:套接紧定式镀锌钢导管 (2)规格:DN20 (3)名称:配管 (4)接地要求:按设计要求 (5)配置形式:明配 (6)钢索材质、规格:无 | m | 98.37
156.1 | 30412002T | 砖、混凝土结构明配 JDG20 |  | m | 98.37
157 | 030411001010 | 配管 | (1)材质:套接紧定式镀锌钢导管 (2)规格:DN20 (3)名称:配管 (4)接地要求:按设计要求 | m | 27.7
分部分项工程量清单与计价表
工程名称：将乐县总医院(医共体)服务能力综合提升建设项目—静配中心建设工程 | [6 empty] | 第31页 共55页
序号 | 项目编码 | 项目名称 | 项目特征描述 | 计量单位 | 工程量 | 金 额(元)
[6 empty] | 综合单价 |  | 合价
(5)配置形式:暗配 (6)钢索材质、规格:无
157.1 | 30412008T | 砖、混凝土结构暗配 JDG20 |  | m | 27.7
158 | 030413001002 | 铁构件 | (1)材质:扁钢 (2)规格:综合 (3)名称:铁构件制作与安装 | kg | 12.198
158.1 | 30407005 | 铁构件制作与安装(一般铁构件制作) |  | t | 0.012
158.2 | 30407006 | 铁构件制作与安装(一般铁构件安装) |  | t | 0.012
159 | 030411004015 | 配线 | (1)材质:铜 (2)规格:2×2.5mm2 (3)名称:穿多芯软导线 (4)型号:WDZB1N-RYS (5)钢索材质、规格:无 (6)配线形式:管内穿线 (7)配线部位:室内 (8)配线线制:穿照明线 | m | 129.07
159.1 | 30413041 | 穿多芯软导线 WDZB1N-RYS-2×2.5mm2 |  | m | 129.07
火灾报警系统 | [8 empty] | 分项工程(17安装)
160 | 030411001011 | 配管 | (1)材质:套接紧定式镀锌钢导管 (2)规格:DN20 (3)名称:配管 (4)接地要求:按设计要求 (5)配置形式:明配 (6)钢索材质、规格:无 | m | 209.807
160.1 | 30412002T | 砖、混凝土结构明配 JDG20 |  | m | 209.807
161 | 030411001012 | 配管 | (1)材质:套接紧定式镀锌钢导管 (2)规格:DN20 (3)名称:配管 (4)接地要求:按设计要求 (5)配置形式:暗配 (6)钢索材质、规格:无 | m | 9
161.1 | 30412008T | 砖、混凝土结构暗配 JDG20 |  | m | 9
162 | 030413001003 | 铁构件 | (1)材质:扁钢 (2)规格:综合 (3)名称:铁构件制作与安装 | kg | 26.016
162.1 | 30407005 | 铁构件制作与安装(一般铁构件制作) |  | t | 0.026
162.2 | 30407006 | 铁构件制作与安装(一般铁构件安装) |  | t | 0.026
163 | 030411004016 | 配线 | (1)材质:铜芯 (2)规格:2×1.5mm2 (3)名称:配线 (4)型号:WDZB1N-RYS (5)钢索材质、规格:无 (6)配线形式:管内穿线 | m | 149.254
分部分项工程量清单与计价表
工程名称：将乐县总医院(医共体)服务能力综合提升建设项目—静配中心建设工程 | [6 empty] | 第32页 共55页
序号 | 项目编码 | 项目名称 | 项目特征描述 | 计量单位 | 工程量 | 金 额(元)
[6 empty] | 综合单价 |  | 合价
(7)配线部位:室内 (8)配线线制:穿多芯软导线
163.1 | 30413040 | 穿多芯软导线 WDZB1N-RYS-2×1.5mm2 |  | m | 149.254
164 | 030411004017 | 配线 | (1)材质:铜芯 (2)规格:2.5mm2 (3)名称:配线 (4)型号:WDZBN-BYJ（F) (5)钢索材质、规格:无 (6)配线形式:管内穿线 (7)配线部位:室内 (8)配线线制:穿动力线 | m | 198.694
164.1 | 30413024 | 穿动力线 WDZBN-BYJ（F)2.5mm2 |  | 单线 | 198.694
165 | 030411004018 | 配线 | (1)材质:铜芯 (2)规格:2×1.5mm2 (3)名称:配线 (4)型号:WDZB1N-RYYP (5)钢索材质、规格:无 (6)配线形式:管内穿线 (7)配线部位:室内 (8)配线线制:穿多芯软导线 | m | 55.81
165.1 | 30413040 | 穿多芯软导线 WDZB1N-RYYP-2×1.5mm2 |  | m | 55.81
166 | 030411004019 | 配线 | (1)材质:铜芯 (2)规格:3×1.5mm2 (3)名称:配线 (4)型号:WDZB1N-RYS (5)钢索材质、规格:无 (6)配线形式:管内穿线 (7)配线部位:室内 (8)配线线制:穿多芯软导线 | m | 44.865
166.1 | 30413045 | 穿多芯软导线 WDZB1N-RYS-3×1.5mm2 |  | m | 44.865
167 | 030408002001 | 控制电缆 | (1)型号:WDZCN-KVV (2)规格:3×1.0mm2 (3)材质:铜芯 (4)名称:控制电缆敷设 (5)电压等级(kV): (6)敷设方式、部位: (7)地形: | m
167.1 | 30409287 | 室内铜芯控制电缆敷设 WDZCN-KVV-3×1.0mm2 |  | m
168 | 030411004020 | 配线 | (1)材质:铜芯 (2)规格:2.5mm2 (3)名称:配线 (4)型号:WDZB1N-BYJ(F) (5)钢索材质、规格:无 (6)配线形式:管内穿线 (7)配线部位:室内 (8)配线线制:穿照明线 | m | 55.28
分部分项工程量清单与计价表
工程名称：将乐县总医院(医共体)服务能力综合提升建设项目—静配中心建设工程 | [6 empty] | 第33页 共55页
序号 | 项目编码 | 项目名称 | 项目特征描述 | 计量单位 | 工程量 | 金 额(元)
[6 empty] | 综合单价 |  | 合价
168.1 | 30413005 | 穿照明线 WDZB1N-BYJ(F)-2x2.5mm2 |  | 单线 | 55.28
169 | 030904006001 | 消防报警电话插孔(电话) | (1)规格:无 (2)名称:消防电话分机 (3)安装方式:挂墙明装,底边距地高度1.3米 | 个 | 2
169.1 | 30904019 | 消防报警电话插孔(电话)安装(电话分机) |  | 个 | 2
170 | 030904008001 | 模块(模块箱) | (1)规格:就近安装(做标识) (2)类型:输入输出模块 (3)名称:无 (4)输出形式:无 | 个/台 | 2
170.1 | 30904028 | 输入输出模块 |  | 个 | 2
171 | 030904008002 | 模块(模块箱) | (1)规格: (2)类型:输入模块 (3)名称: (4)输出形式: | 个/台
171.1 | 30904024 | 输入模块 |  | 个
172 | 030904001001 | 点型探测器 | (1)名称:感烟火灾探测器 (2)类型:点型探测器 (3)规格:吸顶安装 (4)线制:无 | 个 | 28
172.1 | 30904001 | 感烟火灾探测器 |  | 个 | 28
173 | 030904007001 | 消防广播(扬声器) | (1)名称:火灾应急广播扬声器 (2)安装方式:吸顶安装 (3)功率:无 | 个 | 4
173.1 | 30904021 | 火灾应急广播扬声器 |  | 个 | 4
174 | 030904005001 | 声光报警器 | (1)规格:无 (2)名称:火灾声光警报器 (3)安装方式:距地2.2m | 个 | 3
174.1 | 30904013 | 火灾声光警报器 |  | 个 | 3
175 | 030904003001 | 按钮 | (1)规格:无 (2)名称:带火警电话插孔的手动报警按钮 (3)安装方式:距地1.3m-1.5m | 个 | 3
175.1 | 30904011 | 带火警电话插孔的手动报警按钮 |  | 个 | 3
176 | 030904003002 | 按钮 | (1)规格:无 (2)名称:消火栓起泵按钮 (3)安装方式:距地1.3m-1.5m | 个 | 3
176.1 | 30904010 | 消火栓起泵按钮 |  | 个 | 3
177 | 030904008003 | 模块(模块箱) | (1)规格:无 (2)类型:就近安装(做标识) (3)名称:短路隔离器 (4)输出形式:无 | 个/台 | 2
177.1 | 30904030 | 短路隔离器 |  | 台 | 2
分部分项工程量清单与计价表
工程名称：将乐县总医院(医共体)服务能力综合提升建设项目—静配中心建设工程 | [6 empty] | 第34页 共55页
序号 | 项目编码 | 项目名称 | 项目特征描述 | 计量单位 | 工程量 | 金 额(元)
[6 empty] | 综合单价 |  | 合价
178 | 030905003001 | 防火控制装置调试 | (1)类型:防火控制装置调试 (2)名称:消防控制装置接线(防火阀) | 个/部 | 4
178.1 | 30904069 | 消防控制装置接线(防火阀) |  | 台 | 4
179 | 030905001001 | 自动报警系统调试 | (1)线制:无 (2)点数:自动报警系统调试(64点以内) | 系统 | 1
179.1 | 30905001 | 自动报警系统调试(64点以内) |  | 系统 | 1
180 | 030904008004 | 模块(模块箱) | (1)规格:无 (2)类型:模块(模块箱) (3)名称:排烟风机控制箱 (4)输出形式:无 | 个/台 | 2
180.1 | 30904030T | 排烟风机控制箱 |  | 台 | 2
通风空调（设备） | [8 empty] | 分项工程(17安装)
181 | 030701003001 | 空调器 | (1)质量:按设计要求 (2)规格:Q≥4500m^3/h,N=3.0KW/380V,机外余压≥650Pa,机组噪声≤70dB(A) (3)名称:组合式空调机组 (4)型号:AHU-01 (5)安装形式:按设计要求 (6)隔振垫(器)、支架形式、材质:按设计要求 | 台/组 | 1
181.1 | 30701017T | 组合式空调机组 Q≥4500m^3/h,N=3.0KW/380V,机外余压≥650Pa,机组噪声≤70dB(A) |  | 台 | 1
182 | 030701003002 | 空调器 | (1)质量:按设计要求 (2)规格:Q≥3500m^3/h,N=2.2KW/380V,机外余压≥650Pa,机组噪声≤67dB(A) (3)名称:组合式空调机组 (4)型号:AHU-02 (5)安装形式:按设计要求 (6)隔振垫(器)、支架形式、材质:按设计要求 | 台/组 | 1
182.1 | 30701017T | 组合式空调机组 Q≥3500m^3/h,N=2.2KW/380V,机外余压≥650Pa,机组噪声≤67dB(A) |  | 台 | 1
183 | 030108001001 | 离心式通风机 | (1)型号:PF-1-1 (2)名称:中效排风机箱 (3)质量:P=300Pa，噪音值≤50dB(A) (4)材质:Q≥3000m3/h (5)规格:N=1.1KW/380V (6)灌浆配合比:按设计 | 台 | 1
分部分项工程量清单与计价表
工程名称：将乐县总医院(医共体)服务能力综合提升建设项目—静配中心建设工程 | [6 empty] | 第35页 共55页
序号 | 项目编码 | 项目名称 | 项目特征描述 | 计量单位 | 工程量 | 金 额(元)
[6 empty] | 综合单价 |  | 合价
要求 (7)减振底座形式、数量:按设计要求 (8)单击试运转要求:按设计要求
183.1 | 30701051T | 中效排风机箱 Q≥3000m3/h，N=1.1KW/380V，P=300Pa，噪音值≤50dB(A) |  | 台 | 1
184 | 030108001002 | 离心式通风机 | (1)型号:PF-1-2 (2)名称:中效排风机箱 (3)质量:P=400Pa，噪音值≤50dB(A) (4)材质:Q≥2000m3/h (5)规格:N=0.75KW/380V (6)灌浆配合比:按设计要求 (7)减振底座形式、数量:按设计要求 (8)单击试运转要求:按设计要求 | 台 | 1
184.1 | 30701051T | 中效排风机箱 Q≥2000m3/h，N=0.75KW/380V，P=400Pa，噪音值≤50dB(A) |  | 台 | 1
185 | 030108001003 | 离心式通风机 | (1)型号:PF-1-3 (2)名称:中效排风机箱 (3)质量:P=400Pa，噪音值≤50dB(A) (4)材质:Q≥1500m3/h (5)规格:N=0.55KW/380V (6)灌浆配合比:按设计要求 (7)减振底座形式、数量:按设计要求 (8)单击试运转要求:按设计要求 | 台 | 1
185.1 | 30701051T | 中效排风机箱 Q≥1500m3/h，N=0.55KW/380V，P=400Pa，噪音值≤50dB(A) |  | 台 | 1
186 | 030108001004 | 离心式通风机 | (1)型号:PF-1-4，PF-1-5 (2)名称:中效排风机箱 (3)质量:P=320Pa，噪音值≤50dB(A) (4)材质:Q≥1500m3/h (5)规格:N=0.55KW/380V (6)灌浆配合比:按设计要求 (7)减振底座形式、数量:按设计要求 (8)单击试运转要求:按设计要求 | 台 | 2
186.1 | 30701051T | 中效排风机箱 Q≥1500m3/h，N=0.55KW/380V，P=320Pa，噪音值≤50dB(A) |  | 台 | 2
187 | 030701003003 | 空调器 | (1)质量:Q≥2000m3/h | 台 | 1
分部分项工程量清单与计价表
工程名称：将乐县总医院(医共体)服务能力综合提升建设项目—静配中心建设工程 | [6 empty] | 第36页 共55页
序号 | 项目编码 | 项目名称 | 项目特征描述 | 计量单位 | 工程量 | 金 额(元)
[6 empty] | 综合单价 |  | 合价
，H=300 Pa(机外全压) (2)规格:N=1.1kW/380V，噪音值≤50dB(A)，带G4初效过滤器 (3)名称:吊装式新风机组 (4)型号:XFJ-1 (5)安装形式:吊装式 (6)隔振垫(器)、支架形式、材质:按设计要求
187.1 | 30701008T | 吊装式新风机组 Q≥2000m3/h，H=300 Pa(机外全压)，N=1.1kW/380V，噪音值≤50dB(A)，带G4初效过滤器 |  | 台 | 1
|  | 分部小计 |  |  | 8
188 | 030701003004 | 空调器 | (1)质量:制冷量67(kW)，制热量75(kW)，噪音48-66(dB) (2)规格:1500*860*1710 (3)名称:多联机空调室外机 (4)型号:24HP (5)安装形式:按设计要求 (6)隔振垫(器)、支架形式、材质:按设计要求 | 台/组 | 1
188.1 | 30701027T | 多联机空调室外机 24HP |  | 台 | 1
|  | 分部小计 |  |  | 1
189 | 030701004001 | 风机盘管 | (1)规格:制冷量6.3kW制热量7.1KW,50Pa，高档风量750 (2)名称:管道式空调 (3)型号:制冷工质 R410a (4)安装形式:吊顶式 (5)减振器、支架形式、材质:按设计要求 (6)试压要求:按设计要求 | 台 | 2
189.1 | 30701031T | 管道式空调 制冷量6.3kW制热量7.1KW,50Pa，高档风量750 |  | 台 | 2
190 | 030701003005 | 空调器 | (1)质量:制冷工质 R410a (2)规格:制冷量4.5kW制热量5.0KW,50Pa，高档风量750 (3)名称:普通嵌入式天花机 (4)型号:电源220-3-50 (5)安装形式:嵌入式天花板 (6)隔振垫(器)、支架形式、材质:按设计要求 | 台 | 3
分部分项工程量清单与计价表
工程名称：将乐县总医院(医共体)服务能力综合提升建设项目—静配中心建设工程 | [6 empty] | 第37页 共55页
序号 | 项目编码 | 项目名称 | 项目特征描述 | 计量单位 | 工程量 | 金 额(元)
[6 empty] | 综合单价 |  | 合价
190.1 | 30701008T | 普通嵌入式天花机 制冷量4.5kW制热量5.0KW,50Pa，高档风量750 |  | 台 | 3
191 | 030701003006 | 空调器 | (1)质量:制冷工质 R410a (2)规格:制冷量4.5kW制热量5.0KW,50Pa，高档风量810 (3)名称:普通嵌入式天花机 (4)型号:电源220-3-50 (5)安装形式:嵌入式天花板 (6)隔振垫(器)、支架形式、材质:按设计要求 | 台 | 1
191.1 | 30701008T | 普通嵌入式天花机 制冷量4.5kW制热量5.0KW,50Pa，高档风量810 |  | 台 | 1
192 | 030701003007 | 空调器 | (1)质量:制冷工质 R410a (2)规格:制冷量3.65kW制热量4.0KW,50Pa，高档风量750 (3)名称:普通嵌入式天花机 (4)型号:电源220-3-50 (5)安装形式:嵌入式天花板 (6)隔振垫(器)、支架形式、材质:按设计要求 | 台 | 1
192.1 | 30701008T | 普通嵌入式天花机 制冷量3.6kW制热量4.0KW,50Pa，高档风量750 |  | 台 | 1
193 | 030701003008 | 空调器 | (1)质量:制冷工质 R410a (2)规格:制冷量3.65kW制热量4.0KW,50Pa，高档风量750 (3)名称:普通嵌入式天花机 (4)型号:电源220-3-50 (5)安装形式:嵌入式天花板 (6)隔振垫(器)、支架形式、材质:按设计要求 | 台 | 1
193.1 | 30701008T | 普通嵌入式天花机 制冷量7.1kW制热量8.0KW,50Pa，高档风量1020 |  | 台 | 1
194 | 030701003009 | 空调器 | (1)质量:制冷工质 R410a (2)规格:制冷量12.5kW制热量14.0KW,50Pa，高档风量750 (3)名称:普通嵌入式天花机 | 台 | 1
分部分项工程量清单与计价表
工程名称：将乐县总医院(医共体)服务能力综合提升建设项目—静配中心建设工程 | [6 empty] | 第38页 共55页
序号 | 项目编码 | 项目名称 | 项目特征描述 | 计量单位 | 工程量 | 金 额(元)
[6 empty] | 综合单价 |  | 合价
(4)型号:电源220-3-50 (5)安装形式:嵌入式天花板 (6)隔振垫(器)、支架形式、材质:按设计要求
194.1 | 30701008T | 普通嵌入式天花机 制冷量12.5kW制热量14.0KW,50Pa，高档风量750 |  | 台 | 1
195 | 030701003010 | 空调器 | (1)质量:制冷工质 R410a (2)规格:制冷量12.5kW制热量14.0KW,50Pa，高档风量1200 (3)名称:普通嵌入式天花机 (4)型号:电源220-3-50 (5)安装形式:嵌入式天花板 (6)隔振垫(器)、支架形式、材质:按设计要求 | 台 | 2
195.1 | 30701008T | 普通嵌入式天花机 制冷量7.1kW制热量8.0KW,50Pa，高档风量1020 |  | 台 | 2
|  | 分部小计 |  |  | 11
196 | 031002002001 | 设备支架 | (1)材质:金属 (2)形式:设备及部件支架 ≤100kg | kg | 245
196.1 | 30701081 | 设备支架制作、安装(设备及部件支架 ≤100kg) |  | kg | 245
197 | 031201003003 | 金属结构刷油 | (1)除锈级别:除轻绣 (2)油漆品种:无 (3)结构类型:无 (4)涂刷遍数、漆膜厚度:防锈漆两道、调和漆两道 | kg | 245
197.1 | 31101005 | 手工除锈 一般钢结构 (轻锈) |  | kg | 245
197.2 | 31102049 | 一般钢结构 红丹防锈漆 (第一遍) |  | kg | 245
197.3 | 31102050 | 一般钢结构 红丹防锈漆 (每增一遍) |  | kg | 245
197.4 | 31102058 | 一般钢结构 调和漆 (第一遍) |  | kg | 245
197.5 | 31102059 | 一般钢结构 调和漆 (每增一遍) |  | kg | 245
198 | 030704001001 | 通风工程检测、调试 | (1)系统调整费 通风空调工程 | 系统 | 1
198.1 | BT-701 | 系统调整费 通风空调工程 |  | 元 | 293.38
通风空调 | [8 empty] | 分项工程(17安装)
199 | 030702001001 | 碳钢通风管道制作安装 | (1)规格:D(b)≤320 (2)材质:优质镀锌钢板 (3)名称:碳钢通风管道 | m2 | 117.829
分部分项工程量清单与计价表
工程名称：将乐县总医院(医共体)服务能力综合提升建设项目—静配中心建设工程 | [6 empty] | 第39页 共55页
序号 | 项目编码 | 项目名称 | 项目特征描述 | 计量单位 | 工程量 | 金 额(元)
[6 empty] | 综合单价 |  | 合价
制作安装 (4)形状:矩形 (5)板材厚度:0.5mm (6)管件、法兰等附件及支架设计要求:插接或法兰 (7)接口形式:无
199.1 | 30702006T | (镀锌薄钢板矩形风管(δ=0.5mm以内咬口) 200×200mm |  | m2 | 117.829
200 | 030702001002 | 碳钢通风管道制作安装 | (1)规格:D(b)≤320 (2)材质:优质镀锌钢板 (3)名称:碳钢通风管道制作安装 (4)形状:矩形 (5)板材厚度:0.5mm (6)管件、法兰等附件及支架设计要求:插接或法兰 (7)接口形式:无 | m2 | 81.173
200.1 | 30702006T | (镀锌薄钢板矩形风管(δ=0.5mm咬口) 320×200mm |  | m2 | 81.173
201 | 030702001003 | 碳钢通风管道制作安装 | (1)规格:320<D(b)≤450 (2)材质:优质镀锌钢板 (3)名称:碳钢通风管道制作安装 (4)形状:矩形 (5)板材厚度:0.6mm (6)管件、法兰等附件及支架设计要求:插接或法兰 (7)接口形式:无 | m2 | 44.317
201.1 | 30702007T | (镀锌薄钢板矩形风管(δ=0.6mm咬口) 400×200mm |  | m2 | 44.317
202 | 030702001004 | 碳钢通风管道制作安装 | (1)规格:450<D(b)≤630 (2)材质:优质镀锌钢板 (3)名称:碳钢通风管道制作安装 (4)形状:矩形 (5)板材厚度:0.6mm (6)管件、法兰等附件及支架设计要求:插接或法兰 (7)接口形式:无 | m2 | 34.381
202.1 | 30702008T | (镀锌薄钢板矩形风管(δ=0.6mm咬口) 500×200mm |  | m2 | 34.381
203 | 030702001005 | 碳钢通风管道制作安装 | (1)规格:450<D(b)≤630 (2)材质:优质镀锌钢板 (3)名称:碳钢通风管道制作安装 (4)形状:矩形 (5)板材厚度:0.6mm (6)管件、法兰等附件及支架设计要求:插接或法兰 (7)接口形式:无 | m2 | 49.025
分部分项工程量清单与计价表
工程名称：将乐县总医院(医共体)服务能力综合提升建设项目—静配中心建设工程 | [6 empty] | 第40页 共55页
序号 | 项目编码 | 项目名称 | 项目特征描述 | 计量单位 | 工程量 | 金 额(元)
[6 empty] | 综合单价 |  | 合价
203.1 | 30702008 | (镀锌薄钢板矩形风管(δ=1.2mm以内咬口) 630×200mm |  | m2 | 49.025
204 | 030702009001 | 弯头导流叶片 | (1)规格:无 (2)材质:金属软管 (3)名称:弯头导流叶片及其他(软管接口) (4)形式:无 | m2 | 2.208
204.1 | 30702128 | 弯头导流叶片及其他(软管接口) |  | m2 | 2.208
205 | 030703007001 | 碳钢风口、散流器、百叶窗 | (1)规格:500×300mm (2)类型:单层竖百叶阻尼下排风口 (3)名称:排风口 (4)型号:无 (5)质量:无 (6)形式:无 | 个 | 6
205.1 | 30703036 | 单层竖百叶阻尼下排风口 500×300mm |  | 个 | 6
206 | 030703007002 | 碳钢风口、散流器、百叶窗 | (1)规格:200×400mm (2)类型:单层竖百叶阻尼下排风口 (3)名称:排风口 (4)型号:无 (5)质量:无 (6)形式:无 | 个 | 4
206.1 | 30703035 | 单层竖百叶阻尼下排风口 200×400mm |  | 个 | 4
207 | 030703007003 | 碳钢风口、散流器、百叶窗 | (1)规格:600×400mm (2)类型:单层竖百叶阻尼下排风口 (3)名称:排风口 (4)型号:无 (5)质量:无 (6)形式:无 | 个 | 2
207.1 | 30703037 | 单层竖百叶阻尼下排风口 600×400mm |  | 个 | 2
208 | 030703007004 | 碳钢风口、散流器、百叶窗 | (1)规格:500×400mm (2)类型:防雨百叶风口 (3)名称:百叶风口 (4)型号:无 (5)质量:无 (6)形式:无 | 个 | 4
208.1 | 30703036 | 防雨百叶风口 500×400mm |  | 个 | 4
209 | 030703007005 | 碳钢风口、散流器、百叶窗 | (1)规格:450×450mm (2)类型:单层百叶风口 (3)名称:百叶风口 (4)型号:无 (5)质量:无 (6)形式:无 | 个 | 8
209.1 | 30703036 | 单层百叶风口 450×450mm |  | 个 | 8
210 | 030703007006 | 碳钢风口、散流器、百叶窗 | (1)规格:1500×400mm (2)类型:防雨百叶风口 (3)名称:百叶风口 | 个 | 1
分部分项工程量清单与计价表
工程名称：将乐县总医院(医共体)服务能力综合提升建设项目—静配中心建设工程 | [6 empty] | 第41页 共55页
序号 | 项目编码 | 项目名称 | 项目特征描述 | 计量单位 | 工程量 | 金 额(元)
[6 empty] | 综合单价 |  | 合价
(4)型号:无 (5)质量:无 (6)形式:无
210.1 | 30703039 | 防雨百叶风口 1500×400mm |  | 个 | 1
211 | 030703007007 | 碳钢风口、散流器、百叶窗 | (1)规格:200×200mm (2)类型:高效送风口 (3)名称:送风口 (4)型号:无 (5)质量:500m3/h (6)形式:含静压箱体、高效过滤器、扩散孔板 | 个 | 4
211.1 | 30703060 | 高效送风口 500m3/h,含静压箱体、高效过滤器、扩散孔板200×200mm |  | 个 | 4
212 | 030703007008 | 碳钢风口、散流器、百叶窗 | (1)规格:320×200mm (2)类型:高效送风口 (3)名称:送风口 (4)型号:无 (5)质量:1000m3/h (6)形式:含静压箱体、高效过滤器、扩散孔板 | 个 | 8
212.1 | 30703060 | 高效送风口 1000m3/h,含静压箱体、高效过滤器、扩散孔板320×200mm |  | 个 | 8
213 | 030703007009 | 碳钢风口、散流器、百叶窗 | (1)规格:500×250mm (2)类型:高效送风口 (3)名称:送风口 (4)型号:无 (5)质量:1500m3/h (6)形式:含静压箱体、高效过滤器、扩散孔板 | 个 | 1
213.1 | 30703060 | 高效送风口 1500m3/h,含静压箱体、高效过滤器、扩散孔板500×250mm |  | 个 | 1
214 | 030703001001 | 碳钢阀门 | (1)规格:500×200mm (2)类型:70℃防火阀 (3)名称:碳钢阀门 (4)型号:无 (5)质量:无 (6)支架形式、材质:无 | 个 | 2
214.1 | 30703025 | 70℃防火阀 500×200mm |  | 个 | 2
215 | 030703001002 | 碳钢阀门 | (1)规格:630×200mm (2)类型:70℃防火阀 (3)名称:碳钢阀门 (4)型号:无 (5)质量:无 (6)支架形式、材质:无 | 个 | 4
215.1 | 30703025 | 70℃防火阀 630×200mm |  | 个 | 4
216 | 030703001003 | 碳钢阀门 | (1)规格:200×200mm (2)类型:对开多叶调节阀 (3)名称:碳钢阀门 (4)型号:无 (5)质量:无 (6)支架形式、材质:无 | 个 | 42
216.1 | 30703019 | 对开多叶调节阀 200×200mm |  | 个 | 42
分部分项工程量清单与计价表
工程名称：将乐县总医院(医共体)服务能力综合提升建设项目—静配中心建设工程 | [6 empty] | 第42页 共55页
序号 | 项目编码 | 项目名称 | 项目特征描述 | 计量单位 | 工程量 | 金 额(元)
[6 empty] | 综合单价 |  | 合价
217 | 030703001004 | 碳钢阀门 | (1)规格:320×200mm (2)类型:对开多叶调节阀 (3)名称:碳钢阀门 (4)型号:无 (5)质量:无 (6)支架形式、材质:无 | 个 | 16
217.1 | 30703019 | 对开多叶调节阀 320×200mm |  | 个 | 16
218 | 030703001005 | 碳钢阀门 | (1)规格:400×200mm (2)类型:对开多叶调节阀 (3)名称:碳钢阀门 (4)型号:无 (5)质量:无 (6)支架形式、材质:无 | 个 | 8
218.1 | 30703019 | 对开多叶调节阀 400×200mm |  | 个 | 8
219 | 030703001006 | 碳钢阀门 | (1)规格:500×200mm (2)类型:对开多叶调节阀 (3)名称:碳钢阀门 (4)型号:无 (5)质量:无 (6)支架形式、材质:无 | 个 | 2
219.1 | 30703019 | 对开多叶调节阀 500×200mm |  | 个 | 2
220 | 030703001007 | 碳钢阀门 | (1)规格:630×200mm (2)类型:对开多叶调节阀 (3)名称:碳钢阀门 (4)型号:无 (5)质量:无 (6)支架形式、材质:无 | 个 | 2
220.1 | 30703019 | 对开多叶调节阀 630×200mm |  | 个 | 2
221 | 030703001008 | 碳钢阀门 | (1)规格:320×200mm (2)类型:方形风管止回阀 (3)名称:碳钢阀门 (4)型号:无 (5)质量:无 (6)支架形式、材质:无 | 个 | 2
221.1 | 30703013 | 方形风管止回阀 320×200mm |  | 个 | 2
222 | 030703001009 | 碳钢阀门 | (1)规格:400×200mm (2)类型:方形风管止回阀 (3)名称:碳钢阀门 (4)型号:无 (5)质量:无 (6)支架形式、材质:无 | 个 | 2
222.1 | 30703013 | 方形风管止回阀 400×200mm |  | 个 | 2
223 | 030703001010 | 碳钢阀门 | (1)规格:320×200mm (2)类型:电动密闭阀门 (3)名称:碳钢阀门 (4)型号:无 (5)质量:无 (6)支架形式、材质:无 | 个 | 4
223.1 | 30703198 | 电动密闭阀门 320×200mm |  | 个 | 4
分部分项工程量清单与计价表
工程名称：将乐县总医院(医共体)服务能力综合提升建设项目—静配中心建设工程 | [6 empty] | 第43页 共55页
序号 | 项目编码 | 项目名称 | 项目特征描述 | 计量单位 | 工程量 | 金 额(元)
[6 empty] | 综合单价 |  | 合价
224 | 030703001011 | 碳钢阀门 | (1)规格:400×200mm (2)类型:电动密闭阀门 (3)名称:碳钢阀门 (4)型号:无 (5)质量:无 (6)支架形式、材质:无 | 个 | 4
224.1 | 30703198 | 电动密闭阀门 400×200mm |  | 个 | 4
225 | 030703001012 | 碳钢阀门 | (1)规格:630×200mm (2)类型:电动密闭阀门 (3)名称:碳钢阀门 (4)型号:无 (5)质量:无 (6)支架形式、材质:无 | 个 | 1
225.1 | 30703200 | 电动密闭阀门 630×200mm |  | 个 | 1
226 | 030703020001 | 消声器 | (1)材质:无 (2)规格:800*400*1000 (3)名称:阻抗式消声器 (4)质量:无 (5)支架形式、材质:无 (6)形式:无 | 个
226.1 | 30703164 | 微穿孔板消声器 800×400×1000 |  | 节
227 | 030703021001 | 静压箱 | (1)材质:无 (2)规格:1600×500×300mm (3)名称:消声静压箱 (4)支架形式、材质:无 (5)形式:无 | 个 | 1
227.1 | 30703187 | 消声静压箱 1600×500×300mm |  | 个 | 1
228 | 030703021002 | 静压箱 | (1)材质:无 (2)规格:700×500×300mm (3)名称:消声静压箱 (4)支架形式、材质:无 (5)形式:无 | 个 | 3
228.1 | 30703186 | 消声静压箱 700×500×300mm |  | 个 | 3
229 | 030703007010 | 碳钢风口、散流器、百叶窗 | (1)规格:200×200 (2)类型:方形散流器 (3)名称:散流器 (4)型号:无 (5)质量:无 (6)形式:无 | 个
229.1 | 30703045 | 方形散流器 200×200mm |  | 个
230 | 030703007011 | 碳钢风口、散流器、百叶窗 | (1)规格:450×450mm (2)类型:方形散流器 (3)名称:散流器 (4)型号:无 (5)质量:无 (6)形式:无 | 个 | 11
230.1 | 30703046 | 方形散流器 450×450mm |  | 个 | 11
分部分项工程量清单与计价表
工程名称：将乐县总医院(医共体)服务能力综合提升建设项目—静配中心建设工程 | [6 empty] | 第44页 共55页
序号 | 项目编码 | 项目名称 | 项目特征描述 | 计量单位 | 工程量 | 金 额(元)
[6 empty] | 综合单价 |  | 合价
231 | 031201003004 | 金属结构刷油 | (1)除锈级别:除轻绣 (2)油漆品种:按设计要求 (3)结构类型:按设计要求 (4)涂刷遍数、漆膜厚度:防锈漆两道、调和漆两道 | kg | 1429.244
231.1 | 31101005 | 手工除锈 一般钢结构 (轻锈) |  | kg | 1429.244
231.2 | 31102049 | 一般钢结构 红丹防锈漆 (第一遍) |  | kg | 1429.244
231.3 | 31102050 | 一般钢结构 红丹防锈漆 (每增一遍) |  | kg | 1429.244
231.4 | 31102058 | 一般钢结构 调和漆 (第一遍) |  | kg | 1429.244
231.5 | 31102059 | 一般钢结构 调和漆 (每增一遍) |  | kg | 1429.244
232 | 031208003001 | 通风管道绝热 | (1)绝热材料品种:难燃B1级橡塑板 (2)绝热厚度:风管保温层热阻不小于0.81m^2.k/w,厚度30mm (3)软木品种:按设计要求 | m3 | 14.493
232.1 | 31104353T | 橡塑板安装(管道、风管)(风管(厚度mm)32mm) |  | m3 | 14.493
233 | 030704001002 | 通风工程检测、调试 | (1)系统调整费 通风空调工程 | 系统 | 1
233.1 | BT-701 | 系统调整费 通风空调工程 |  | 元 | 1575.151
排烟系统 | [8 empty] | 分项工程(17安装)
234 | 030702001006 | 碳钢通风管道制作安装 | (1)规格:800×320mm (2)材质:镀锌钢板 (3)名称:碳钢通风管道制作安装 (4)形状:矩形 (5)板材厚度:1.0mm (6)管件、法兰等附件及支架设计要求:角钢法兰连接 (7)接口形式:按设计要求 | m2 | 12.131
234.1 | 30702008T | (镀锌薄钢板矩形风管(δ=1.0mm咬口) 800×320mm |  | m2 | 12.131
235 | 030108001005 | 离心式通风机 | (1)型号:(采用防雨防晒防虫措施)风量:18000m3/h-1450r/min-676Pa-7.5kw (2)名称:排烟风机(采用防雨防晒防虫措施) (3)质量:无 (4)材质:无 (5)规格:无 (6)灌浆配合比:无 (7)减振底座形式、数量:无 | 台 | 2
分部分项工程量清单与计价表
工程名称：将乐县总医院(医共体)服务能力综合提升建设项目—静配中心建设工程 | [6 empty] | 第45页 共55页
序号 | 项目编码 | 项目名称 | 项目特征描述 | 计量单位 | 工程量 | 金 额(元)
[6 empty] | 综合单价 |  | 合价
(8)单击试运转要求:无
235.1 | 30701053T | 排烟风机(采用防雨防晒防虫措施)风量:18000m3/h-1450r/min-676Pa-7.5kw |  | 台 | 2
236 | 031002002002 | 设备支架 | (1)材质:金属 (2)形式:设备支架制作、安装(设备及部件支架 ≤100kg) | kg | 30
236.1 | 30701081 | 设备支架制作、安装(设备及部件支架 ≤100kg) |  | kg | 30
237 | 031201003005 | 金属结构刷油 | (1)除锈级别:除轻绣 (2)油漆品种:按设计要求 (3)结构类型:金属支架 (4)涂刷遍数、漆膜厚度:防锈漆两道、调和漆两道 | kg | 61.935
237.1 | 31101005 | 手工除锈 一般钢结构 (轻锈) |  | kg | 61.935
237.2 | 31102049 | 一般钢结构 红丹防锈漆 (第一遍) |  | kg | 61.935
237.3 | 31102050 | 一般钢结构 红丹防锈漆 (每增一遍) |  | kg | 61.935
237.4 | 31102058 | 一般钢结构 调和漆 (第一遍) |  | kg | 61.935
237.5 | 31102059 | 一般钢结构 调和漆 (每增一遍) |  | kg | 61.935
238 | 030702009002 | 弯头导流叶片 | (1)规格:无 (2)材质:金属软管 (3)名称:弯头导流叶片及其他(软管接口) (4)形式:按设计要求 | m2 | 1.792
238.1 | 30702128 | 弯头导流叶片及其他(软管接口) |  | m2 | 1.792
239 | 030703007012 | 碳钢风口、散流器、百叶窗 | (1)规格:800×600mm (2)类型:单层百叶 (3)名称:排烟口 (4)型号:无 (5)质量:无 (6)形式:无 | 个 | 2
239.1 | 30703038 | 单层百叶 800×600mm |  | 个 | 2
240 | 030703007013 | 碳钢风口、散流器、百叶窗 | (1)规格:无 (2)类型:远程控制按钮 (3)名称:无 (4)型号:无 (5)质量:无 (6)形式:无 | 个 | 2
240.1 | 30703091 | 远程控制按钮 |  | 套 | 2
241 | 030703001013 | 碳钢阀门 | (1)规格:800×320mm (2)类型:280℃防火阀 (3)名称:碳钢阀门 (4)型号:无 (5)质量:无 (6)支架形式、材质:无 | 个 | 4
分部分项工程量清单与计价表
工程名称：将乐县总医院(医共体)服务能力综合提升建设项目—静配中心建设工程 | [6 empty] | 第46页 共55页
序号 | 项目编码 | 项目名称 | 项目特征描述 | 计量单位 | 工程量 | 金 额(元)
[6 empty] | 综合单价 |  | 合价
241.1 | 30703026 | 280℃防火阀 800×320mm |  | 个 | 4
242 | 031208003002 | 通风管道绝热 | (1)绝热材料品种:难燃B1级橡塑板 (2)绝热厚度:风管保温层热阻不小于0.81m^2.k/w,厚度30mm (3)软木品种:按设计要求 | m3 | 0.44
242.1 | 31104353T | 橡塑板安装(管道、风管)(风管(厚度mm)32mm) |  | m3 | 0.44
243 | 030704001003 | 通风工程检测、调试 | (1)系统调整费 通风空调工程 | 系统 | 1
243.1 | BT-701 | 系统调整费 通风空调工程 |  | 元 | 202.403
空调水系统 | [8 empty] | 分项工程(17安装)
冷凝水
244 | 031001006015 | 塑料管 | (1)连接形式:粘接 (2)安装部位:室内 (3)介质:冷凝水管 (4)材质、规格:塑料管、DN25 (5)压力试验及吹、洗设计要求:通球试验 (6)警示带形式:无 (7)阻火圈设计要求:无 | m | 49.141
244.1 | 31003075T | 空调凝结水UPVC塑料管(粘接) DN25 |  | m | 49.141
245 | 031001006016 | 塑料管 | (1)连接形式:粘接 (2)安装部位:室内 (3)介质:冷凝水管 (4)材质、规格:塑料管、DN32 (5)压力试验及吹、洗设计要求:通球试验 (6)警示带形式:无 (7)阻火圈设计要求:无 | m | 22.808
245.1 | 31003076T | 空调凝结水UPVC塑料管(粘接) DN32 |  | m | 22.808
246 | 031001006017 | 塑料管 | (1)连接形式:粘接 (2)安装部位:室内 (3)介质:冷凝水管 (4)材质、规格:塑料管、DN40 (5)压力试验及吹、洗设计要求:通球试验 (6)警示带形式:无 (7)阻火圈设计要求:无 | m | 2.762
246.1 | 31003077T | 空调凝结水UPVC塑料管(粘接) DN40 |  | m | 2.762
247 | 031001006018 | 塑料管 | (1)连接形式:粘接 (2)安装部位:室内 (3)介质:冷凝水管 (4)材质、规格:塑料管、DN50 (5)压力试验及吹、洗设计要求:通球试验 (6)警示带形式:无 | m | 15.451
分部分项工程量清单与计价表
工程名称：将乐县总医院(医共体)服务能力综合提升建设项目—静配中心建设工程 | [6 empty] | 第47页 共55页
序号 | 项目编码 | 项目名称 | 项目特征描述 | 计量单位 | 工程量 | 金 额(元)
[6 empty] | 综合单价 |  | 合价
(7)阻火圈设计要求:无
247.1 | 31003078T | 空调凝结水UPVC塑料管(粘接) DN50 |  | m | 15.451
冷媒管
248 | 031001004001 | 铜管 | (1)规格、压力等级:φ6.4mm (2)连接形式:胀口焊接（含管件） (3)安装部位:室内 (4)介质:铜管 (5)压力试验及吹、洗设计要求:水压试验及水冲洗 (6)警示带形式:无 | m | 46.746
248.1 | 31001159T | 室内(铜管(钎焊) φ6.4mm 装带保温的管道时 |  | m | 46.746
249 | 031001004002 | 铜管 | (1)规格、压力等级:φ9.5mm (2)连接形式:胀口焊接（含管件） (3)安装部位:室内 (4)介质:铜管 (5)压力试验及吹、洗设计要求:水压试验及水冲洗 (6)警示带形式:无 | m | 33.548
249.1 | 31001159T | 室内(铜管(钎焊) φ9.5mm 装带保温的管道时 |  | m | 33.548
250 | 031001004003 | 铜管 | (1)规格、压力等级:φ12.7mm (2)连接形式:胀口焊接（含管件） (3)安装部位:室内 (4)介质:铜管 (5)压力试验及吹、洗设计要求:水压试验及水冲洗 (6)警示带形式:无 | m | 46.746
250.1 | 31001159T | 室内(铜管(钎焊) φ12.7mm 装带保温的管道时 |  | m | 46.746
251 | 031001004004 | 铜管 | (1)规格、压力等级:φ15.9mm (2)连接形式:胀口焊接（含管件） (3)安装部位:室内 (4)介质:铜管 (5)压力试验及吹、洗设计要求:水压试验及水冲洗 (6)警示带形式:无 | m | 84.047
251.1 | 31001159T | 室内(铜管(钎焊) φ15.9mm 装带保温的管道时 |  | m | 84.047
252 | 031001004005 | 铜管 | (1)规格、压力等级:φ22.2mm (2)连接形式:胀口焊接（含管件） | m | 14.772
分部分项工程量清单与计价表
工程名称：将乐县总医院(医共体)服务能力综合提升建设项目—静配中心建设工程 | [6 empty] | 第48页 共55页
序号 | 项目编码 | 项目名称 | 项目特征描述 | 计量单位 | 工程量 | 金 额(元)
[6 empty] | 综合单价 |  | 合价
(3)安装部位:室内 (4)介质:铜管 (5)压力试验及吹、洗设计要求:水压试验及水冲洗 (6)警示带形式:无
252.1 | 31001160T | 室内(铜管(钎焊) φ22.2mm 装带保温的管道时 |  | m | 14.772
253 | 031001004006 | 铜管 | (1)规格、压力等级:φ28.6mm (2)连接形式:胀口焊接（含管件） (3)安装部位:室内 (4)介质:铜管 (5)压力试验及吹、洗设计要求:水压试验及水冲洗 (6)警示带形式:无 | m | 65.271
253.1 | 31001161T | 室内(铜管(钎焊) φ28.6mm 装带保温的管道时 |  | m | 65.271
254 | 031004014001 | 给、排水附(配)件 | (1)材质:铜 (2)型号、规格:冷媒管铜分支器、DN20 (3)安装方式:无 | 个 | 4
254.1 | 31001168T | 冷媒管铜分支器 DN20 |  | 个 | 4
255 | 031004014002 | 给、排水附(配)件 | (1)材质:铜 (2)型号、规格:冷媒管铜分支器、DN25 (3)安装方式:无 | 个 | 2
255.1 | 31001169T | 冷媒管铜分支器 DN25 |  | 个 | 2
256 | 031004014003 | 给、排水附(配)件 | (1)材质:铜 (2)型号、规格:冷媒管铜分支器、DN32 (3)安装方式:无 | 个 | 4
256.1 | 31001170T | 冷媒管铜分支器 DN32 |  | 个 | 4
257 | 031208002001 | 管道绝热 | (1)绝热材料品种:B1级难燃橡塑管壳(板) (2)绝热厚度:20mm (3)软木品种:按设计要求 (4)管道外径:DN50mm以下 | m3 | 0.752
257.1 | 31104341T | 橡塑管壳安装(管道)(管道 DN50mm以下) |  | m3 | 0.752
258 | 031009002001 | 空调水工程系统调试 | (1)系统调整费 空调水系统工程 | 系统 | 1
258.1 | BT-1002 | 系统调整费 空调水系统工程 |  | 元 | 561.839
综合布线系统 | [8 empty] | 分项工程(17安装)
259 | 030501012001 | 交换机 | (1)名称:POE交换机 48端口 (2)层数:1层 (3)功能:无 | 台 | 1
259.1 | 30501086T | POE交换机 48端口 |  | 台 | 1
260 | 030501012002 | 交换机 | (1)名称:网络交换机 1 | 台/套 | 1
分部分项工程量清单与计价表
工程名称：将乐县总医院(医共体)服务能力综合提升建设项目—静配中心建设工程 | [6 empty] | 第49页 共55页
序号 | 项目编码 | 项目名称 | 项目特征描述 | 计量单位 | 工程量 | 金 额(元)
[6 empty] | 综合单价 |  | 合价
6端口 (2)层数:1层 (3)功能:无
260.1 | 30501085 | 网络交换机 16端口 |  | 台 | 1
261 | 030502001001 | 机柜、机架 | (1)材质:按设计要求 (2)规格:1200×600mm (3)名称:弱电柜 (4)安装方式:挂墙式 | 台 | 1
261.1 | 30502002T | 弱电柜 1200×600mm |  | 台 | 1
262 | 030411003001 | 桥架 | (1)材质:钢制 (2)规格:200×100mm (3)类型:钢制槽式桥架 (4)名称:弱电桥架 (5)型号:无 (6)接地要求:采用TN-S接地系统 | m | 57.754
262.1 | 30409065T | 钢制桥架安装 200×100mm |  | m | 57.754
263 | 030413001004 | 铁构件 | (1)材质:槽钢 (2)规格:16# (3)名称:电缆桥架支撑架制作安装 | kg | 41.64
263.1 | 30407003 | 电缆桥架支撑架制作 |  | t | 0.041
263.2 | 30407004 | 电缆桥架支撑架安装 |  | t | 0.041
264 | 030411001013 | 配管 | (1)材质:KBG (2)规格:φ20mm (3)名称:配管 (4)接地要求:按设计要求 (5)配置形式:明配 (6)钢索材质、规格:无 | m | 125.171
264.1 | 30412002T | 砖、混凝土结构明配 KBG20 |  | m | 125.171
265 | 030411001014 | 配管 | (1)材质:KBG (2)规格:φ20mm (3)名称:配管 (4)接地要求:按设计要求 (5)配置形式:暗配 (6)钢索材质、规格:无 | m | 78.2
265.1 | 30412008T | 砖、混凝土结构暗配 KBG20 |  | m | 78.2
266 | 030413001005 | 铁构件 | (1)材质:扁钢 (2)规格:综合 (3)名称:铁构件制作与安装 | kg | 15.521
266.1 | 30407005 | 铁构件制作与安装(一般铁构件制作) |  | t | 0.016
266.2 | 30407006 | 铁构件制作与安装(一般铁构件安装) |  | t | 0.016
267 | 030502005001 | 双绞线缆 | (1)规格:CAT6E (2)名称:双绞线缆 (3)敷设方式:管内穿线 (4)线缆对数:≤4对 | m | 335.698
267.1 | 30502021T | 双绞线缆(管内穿放 ≤4对) CAT6E |  | m | 335.698
268 | 030502005002 | 双绞线缆 | (1)规格:CAT6E | m | 1323.912
分部分项工程量清单与计价表
工程名称：将乐县总医院(医共体)服务能力综合提升建设项目—静配中心建设工程 | [6 empty] | 第50页 共55页
序号 | 项目编码 | 项目名称 | 项目特征描述 | 计量单位 | 工程量 | 金 额(元)
[6 empty] | 综合单价 |  | 合价
(2)名称:双绞线缆 (3)敷设方式:桥架布线 (4)线缆对数:≤4对
268.1 | 30502023T | 双绞线缆(桥架内布放 ≤4对) CAT6E |  | m | 1323.912
269 | 030502006001 | 大对数电缆 | (1)规格:HYV-4×0.5mm2 (2)名称:大对数线缆 (3)敷设方式:管内穿放 (4)线缆对数:≤25对 | m | 24.272
269.1 | 30502009T | 大对数线缆(管内穿放 ≤25对) HYV-4×0.5mm2 |  | m | 24.272
270 | 030502006002 | 大对数电缆 | (1)规格:HYV-4×0.5mm2 (2)名称:大对数线缆 (3)敷设方式:桥架内布放 (4)线缆对数:≤25对 | m | 84.324
270.1 | 30502017T | 大对数线缆(桥架内布放 ≤25对) HYV-4×0.5mm2 |  | m | 84.324
271 | 030502012001 | 信息插座 | (1)规格:86×86mm (2)名称:双口网络接口 (3)类别:信息插座 (4)安装方式:距地0.3m (5)底盒材质、规格:安装信息插座底盒(接线盒)(砖墙内) | 个 | 14
271.1 | 30502057T | 双口网络接口 |  | 个 | 14
271.2 | 30502052 | 安装信息插座底盒(接线盒)(砖墙内) |  | 个 | 14
272 | 030502012002 | 信息插座 | (1)规格:86×86mm (2)名称:网络接口 (3)类别:信息插座 (4)安装方式:距地0.3m (5)底盒材质、规格:安装信息插座底盒(接线盒)(砖墙内) | 个 | 23
272.1 | 30502056T | 网络接口 |  | 个 | 23
272.2 | 30502052 | 安装信息插座底盒(接线盒)(砖墙内) |  | 个 | 23
273 | 030502004001 | 电视、电话插座 | (1)名称:电话接口 (2)安装方式:距地0.3m (3)底盒材质、规格:安装信息插座底盒(接线盒)(砖墙内) | 个 | 3
273.1 | 30502056T | 电话接口 |  | 个 | 3
273.2 | 30502052 | 安装信息插座底盒(接线盒)(砖墙内) |  | 个 | 3
274 | 030501009001 | 路由器 | (1)名称:无线放大器 (2)功能:无 (3)规格:无 (4)类别:无 | 台 | 7
274.1 | 30501069T | 无线放大器 |  | 台 | 7
275 | 030502019001 | 双绞线缆测试 | (1)测试类别:双绞线缆 | 链路/ | 47
分部分项工程量清单与计价表
工程名称：将乐县总医院(医共体)服务能力综合提升建设项目—静配中心建设工程 | [6 empty] | 第51页 共55页
序号 | 项目编码 | 项目名称 | 项目特征描述 | 计量单位 | 工程量 | 金 额(元)
[6 empty] | 综合单价 |  | 合价
|  |  | 测试 (2)测试内容:测试(4对双绞线缆) | 点
275.1 | 30502078 | 测试(4对双绞线缆) |  | 链路 | 47
门禁系统 | [8 empty] | 分项工程(17安装)
276 | 030507006001 | 出入口控制设备 | (1)名称:门禁控制箱 (2)规格:无 | 台 | 4
276.1 | 30507069T | 门禁控制箱 |  | 台 | 4
277 | 030508001001 | 家居控制系统设备安装 | (1)名称:家居控制系统设备安装 (2)规格:无 (3)类别:语音对讲可视主机 (4)程式:无 (5)通道数:无 | 台 | 4
277.1 | 30508004T | 语音对讲可视主机 |  | 台 | 4
278 | 030507001001 | 入侵探测设备 | (1)名称:入侵探测设备 (2)类别:门禁磁力锁 (3)安装方式:嵌入式 (4)探测范围:无 | 套 | 4
278.1 | 30507002T | 门禁磁力锁 |  | 套 | 4
279 | 030507001002 | 入侵探测设备 | (1)名称:入侵探测设备 (2)类别:弹力开关 (3)安装方式:嵌入式 (4)探测范围:无 | 套 | 4
279.1 | 30507006T | 弹力开关 |  | 套 | 4
280 | 030508001002 | 家居控制系统设备安装 | (1)名称:家居控制系统设备安装 (2)规格:无 (3)类别:可视门禁内机 (4)程式:无 (5)通道数:无 | 台 | 1
280.1 | 30508004T | 可视门禁内机 |  | 台 | 1
281 | 030411001015 | 配管 | (1)材质:KBG (2)规格:φ20mm (3)名称:配管 (4)接地要求:按设计要求 (5)配置形式:明配 (6)钢索材质、规格:无 | m | 23.381
281.1 | 30412002T | 砖、混凝土结构明配 KBG20 |  | m | 23.381
282 | 030411001016 | 配管 | (1)材质:KBG (2)规格:φ20mm (3)名称:配管 (4)接地要求:按设计要求 (5)配置形式:暗配 (6)钢索材质、规格:无 | m | 11.4
282.1 | 30412008T | 砖、混凝土结构暗配 KBG20 |  | m | 11.4
283 | 030413001006 | 铁构件 | (1)材质:扁钢 (2)规格:综合 (3)名称:铁构件制作与安装 | kg | 2.899
283.1 | 30407005 | 铁构件制作与安装(一般铁构 |  | t | 0.003
分部分项工程量清单与计价表
工程名称：将乐县总医院(医共体)服务能力综合提升建设项目—静配中心建设工程 | [6 empty] | 第52页 共55页
序号 | 项目编码 | 项目名称 | 项目特征描述 | 计量单位 | 工程量 | 金 额(元)
[6 empty] | 综合单价 |  | 合价
件制作)
283.2 | 30407006 | 铁构件制作与安装(一般铁构件安装) |  | t | 0.003
284 | 030502005003 | 双绞线缆 | (1)规格:CAT6E (2)名称:双绞线缆 (3)敷设方式:管内穿线 (4)线缆对数:≤4对 | m | 22.525
284.1 | 30502021T | 双绞线缆(管内穿放 ≤4对) CAT6E |  | m | 22.525
285 | 030502005004 | 双绞线缆 | (1)规格:CAT6E (2)名称:双绞线缆 (3)敷设方式:桥架布线 (4)线缆对数:≤4对 | m | 122.965
285.1 | 30502023T | 双绞线缆(桥架内布放 ≤4对) CAT6E |  | m | 122.965
286 | 030411004021 | 配线 | (1)材质:铜 (2)规格:3×1.0mm2 (3)名称:配线 (4)型号:RVV (5)钢索材质、规格:无 (6)配线形式:管内穿线 (7)配线部位:室内 (8)配线线制:穿多芯软导线 | m | 5.19
286.1 | 30413044T | 穿多芯软导线 RVV-3×1.0mm2 |  | m | 5.19
287 | 030411004022 | 配线 | (1)材质:铜 (2)规格:4×1.0mm2 (3)名称:配线 (4)型号:RVV (5)钢索材质、规格:无 (6)配线形式:管内穿线 (7)配线部位:室内 (8)配线线制:穿多芯软导线 | m | 11.43
287.1 | 30413044T | 穿多芯软导线 RVV-4×1.0mm2 |  | m | 11.43
288 | 030502019002 | 双绞线缆测试 | (1)测试类别:双绞线缆测试 (2)测试内容:测试(4对双绞线缆) | 链路/点 | 5
288.1 | 30502078 | 测试(4对双绞线缆) |  | 链路 | 5
监控系统 | [8 empty] | 分项工程(17安装)
289 | 030507014001 | 显示设备 | (1)规格:32寸 (2)名称:液晶显示器 (3)类别:无 | 台 | 1
289.1 | 30506177T | 32寸液晶显示器 |  | 台 | 1
290 | 030507013001 | 录像设备 | (1)规格:无 (2)名称:48路录像机 (3)类别:无 (4)存储容量、格式:内置4T硬盘2块 | 台 | 1
290.1 | 30507139T | 48路录像机内置4T硬盘2块 |  | 台 | 1
291 | 030507008001 | 监控摄像设备 | (1)名称:摄像头 | 台 | 15
分部分项工程量清单与计价表
工程名称：将乐县总医院(医共体)服务能力综合提升建设项目—静配中心建设工程 | [6 empty] | 第53页 共55页
序号 | 项目编码 | 项目名称 | 项目特征描述 | 计量单位 | 工程量 | 金 额(元)
[6 empty] | 综合单价 |  | 合价
(2)类别:半球摄像头 (3)安装方式:摄像机支架 壁式 (4)监控摄像设备(电源)
291.1 | 30507088T | 半球摄像头 |  | 台 | 15
291.2 | 30507103 | 监控摄像设备(摄像机支架 壁式) |  | 套 | 15
291.3 | 30507120T | 监控摄像设备(电源) |  | 台 | 15
292 | 030411001017 | 配管 | (1)材质:KBG (2)规格:φ20mm (3)名称:配管 (4)接地要求:按设计要求 (5)配置形式:明配 (6)钢索材质、规格:无 | m | 25.193
292.1 | 30412002T | 砖、混凝土结构明配 KBG20 |  | m | 25.193
293 | 030413001007 | 铁构件 | (1)材质:扁钢 (2)规格:综合 (3)名称:铁构件制作与安装 | kg | 3.124
293.1 | 30407005 | 铁构件制作与安装(一般铁构件制作) |  | t | 0.003
293.2 | 30407006 | 铁构件制作与安装(一般铁构件安装) |  | t | 0.003
294 | 030502005005 | 双绞线缆 | (1)规格:CAT6E (2)名称:双绞线缆 (3)敷设方式:管内穿线 (4)线缆对数:≤4对 | m | 52.333
294.1 | 30502021T | 双绞线缆(管内穿放 ≤4对) CAT6E |  | m | 52.333
295 | 030502005006 | 双绞线缆 | (1)规格:CAT6E (2)名称:双绞线缆 (3)敷设方式:桥架布线 (4)线缆对数:≤4对 | m | 350.999
295.1 | 30502023T | 双绞线缆(桥架内布放 ≤4对) CAT6E |  | m | 350.999
296 | 030502019003 | 双绞线缆测试 | (1)测试类别:双绞线缆测试 (2)测试内容:对双 | 链路/点 | 16
296.1 | 30502078 | 测试(4对双绞线缆) |  | 链路 | 16
温湿度、压差显示集中控制系统 | [8 empty] | 分项工程(17安装)
297 | 030411001018 | 配管 | (1)材质:焊接钢管 (2)规格:SC25 (3)名称:配管 (4)接地要求:按设计要求 (5)配置形式:明配 (6)钢索材质、规格:无 | m | 29.771
297.1 | 30412002T | 砖、混凝土结构明配 KBG20 |  | m
297.2 | 30412025 | 钢管敷设 SC25 |  | m | 29.771
298 | 030413001008 | 铁构件 | (1)材质:扁钢 (2)规格:综合 | kg | 3.047
分部分项工程量清单与计价表
工程名称：将乐县总医院(医共体)服务能力综合提升建设项目—静配中心建设工程 | [6 empty] | 第54页 共55页
序号 | 项目编码 | 项目名称 | 项目特征描述 | 计量单位 | 工程量 | 金 额(元)
[6 empty] | 综合单价 |  | 合价
(3)名称:铁构件制作与安装
298.1 | 30407005 | 铁构件制作与安装(一般铁构件制作) |  | t | 0.003
298.2 | 30407006 | 铁构件制作与安装(一般铁构件安装) |  | t | 0.003
299 | 030411004023 | 配线 | (1)材质:铜 (2)规格:4×1.0mm2 (3)名称:配线 (4)型号:RVV (5)钢索材质、规格:无 (6)配线形式:管内穿线 (7)配线部位:室内 (8)配线线制:穿多芯软导线 | m | 50.471
299.1 | 30413044T | 穿多芯软导线 RVV-4×1.0mm2 |  | m | 50.471
300 | 030411004024 | 配线 | (1)材质:铜 (2)规格:4×1.0mm2 (3)名称:配线 (4)型号:RVV- (5)钢索材质、规格:无 (6)配线形式:线槽配线 (7)配线部位:室内 (8)配线线制:多芯软导线 | m | 169.675
300.1 | 30413108T | 线槽配线(多芯软导线(芯以内) RVV-4×1.0mm2 |  | m单线 | 169.675
301 | 030411004025 | 配线 | (1)材质:铜 (2)规格:2*1.0 (3)名称:配线 (4)型号:RVV- (5)钢索材质、规格:无 (6)配线形式:管内穿线 (7)配线部位:室内 (8)配线线制:穿多芯软导线 | m
301.1 | 30413039T | 穿多芯软导线 RVV-2*1.0 |  | m
302 | 030411004026 | 配线 | (1)材质:铜 (2)规格:2*1.0 (3)名称:配线 (4)型号:RVV- (5)钢索材质、规格:无 (6)配线形式:线槽配线 (7)配线部位:室内 (8)配线线制:多芯软导线 | m
302.1 | 30413104T | 线槽配线(多芯软导线(芯以内) 二芯 RVV-2*1.0 |  | m单线
303 | 030503006001 | 传感器 | (1)规格:无 (2)名称:无 (3)类别:温度传感器 (4)功能:无 | 支 | 2
303.1 | 30503054T | 温度传感器 |  | 支 | 2
分部分项工程量清单与计价表
工程名称：将乐县总医院(医共体)服务能力综合提升建设项目—静配中心建设工程 | [6 empty] | 第55页 共55页
序号 | 项目编码 | 项目名称 | 项目特征描述 | 计量单位 | 工程量 | 金 额(元)
[6 empty] | 综合单价 |  | 合价
304 | 030503006002 | 传感器 | (1)规格:无 (2)名称:压差传感器 (3)类别:无 (4)功能:无 | 支 | 7
304.1 | 30503066T | 压差传感器 |  | 支 | 7
305 | 030503006003 | 传感器 | (1)规格:无 (2)名称:压差开关 (3)类别:无 (4)功能:无 | 支 | 6
305.1 | 30503068T | 压差开关 |  | 支 | 6
306 | 030701001001 | 空气加热器(冷却器) | (1)规格:30KG (2)质量:无 (3)名称:电极加湿器 (4)型号:无 (5)支架形式、材质:无 (6)安装形式: | 台 | 1
306.1 | 30701001 | 电极加湿器 40KG |  | 台 | 1
307 | 030701001002 | 空气加热器(冷却器) | (1)规格:15KG (2)质量:无 (3)名称:电极加湿器 (4)型号:无 (5)支架形式、材质:无 (6)安装形式:无 | 台 | 1
307.1 | 30701001T | 电极加湿器 15KG |  | 台 | 1
308 | 030701001003 | 空气加热器(冷却器) | (1)规格:无 (2)质量:无 (3)名称:电预热器 (4)型号:无 (5)支架形式、材质:无 (6)安装形式:无 | 台 | 1
308.1 | 30701001 | 电预热器 |  | 台 | 1
309 | 030701001004 | 空气加热器(冷却器) | (1)规格:无 (2)质量:无 (3)名称:电加热器 (4)型号:无 (5)支架形式、材质:无 (6)安装形式:无 | 台 | 2
309.1 | 30701001T | 电加热器 |  | 台 | 2
310 | 030704001004 | 通风工程检测、调试 | (1)系统调整费 通风空调工程 | 系统 | 1
310.1 | BT-701 | 系统调整费 通风空调工程 |  | 元 | 39.741
暂列金及暂估价 | [8 empty] | 单位工程(17房屋建筑与装饰)
暂列金 | [8 empty] | 分项工程(17房屋建筑与装饰)
暂估价 | [8 empty] | 分项工程(17房屋建筑与装饰)
合 计

## 总价措施项目清单与计价表(含分项)
总价措施项目清单与计价表
工程名称：将乐县总医院(医共体)服务能力综合提升建设项目—静配中心建设工程 |  |  |  | 第1页 共2页
序号 | 项 目 名 称 | 计 算 基 础 (元) | 费 率(%) | 金 额(元)
单项工程
房屋建筑与装饰工程
钢构部分
1 | 安全文明施工费 | 281752 | 0.87 | 2451
2 | 其他总价措施费 | 281752 | 0.11 | 310
装饰
1 | 安全文明施工费 | 453479 | 0.87 | 3945
2 | 其他总价措施费 | 453479 | 0.11 | 499
安装工程
水卫工程
1 | 安全文明施工费 | 24818 | 0.87 | 216
2 | 其他总价措施费 | 24818 | 0.11 | 27
电气工程
1 | 安全文明施工费 | 201638 | 0.87 | 1754
2 | 其他总价措施费 | 201638 | 0.11 | 222
消防工程
1 | 安全文明施工费 | 15566 | 0.87 | 135
2 | 其他总价措施费 | 15566 | 0.11 | 17
喷淋工程
1 | 安全文明施工费 | 24428 | 0.87 | 213
2 | 其他总价措施费 | 24428 | 0.11 | 27
应急照明
1 | 安全文明施工费 | 7666 | 0.87 | 67
2 | 其他总价措施费 | 7666 | 0.11 | 8
火灾报警系统
1 | 安全文明施工费 | 20206 | 0.87 | 176
2 | 其他总价措施费 | 20206 | 0.11 | 22
通风空调（设备）
1 | 安全文明施工费 | 9085 | 0.87 | 79
2 | 其他总价措施费 | 9085 | 0.11 | 10
通风空调
1 | 安全文明施工费 | 130763 | 0.87 | 1138
2 | 其他总价措施费 | 130763 | 0.11 | 144
排烟系统
1 | 安全文明施工费 | 9567 | 0.87 | 83
2 | 其他总价措施费 | 9567 | 0.11 | 11
空调水系统
1 | 安全文明施工费 | 20516 | 0.87 | 178
2 | 其他总价措施费 | 20516 | 0.11 | 23
综合布线系统
1 | 安全文明施工费 | 47706 | 0.87 | 415
2 | 其他总价措施费 | 47706 | 0.11 | 52
门禁系统
1 | 安全文明施工费 | 29618 | 0.87 | 258
总价措施项目清单与计价表
工程名称：将乐县总医院(医共体)服务能力综合提升建设项目—静配中心建设工程 |  |  |  | 第2页 共2页
序号 | 项 目 名 称 | 计 算 基 础 (元) | 费 率(%) | 金 额(元)
2 | 其他总价措施费 | 29618 | 0.11 | 33
监控系统
1 | 安全文明施工费 | 26111 | 0.87 | 227
2 | 其他总价措施费 | 26111 | 0.11 | 29
温湿度、压差显示集中控制系统
1 | 安全文明施工费 | 20805 | 0.87 | 181
2 | 其他总价措施费 | 20805 | 0.11 | 23
暂列金及暂估价
暂列金
1 | 安全文明施工费 | 0 | 0.87 | 0
2 | 其他总价措施费 | 0 | 0.11 | 0
暂估价
1 | 安全文明施工费 | 0 | 0.87 | 0
2 | 其他总价措施费 | 0 | 0.11 | 0
合 计 |  |  |  | 12973

## 单价措施项目清单与计价表(含定额)
单价措施项目清单与计价表
工程名称：将乐县总医院(医共体)服务能力综合提升建设项目—静配中心建设工程 | [6 empty] | 第1页 共4页
序号 | 项目编码 | 项目名称 | 项目特征描述 | 计量单位 | 工程量 | 金 额(元)
[6 empty] | 综合单价 |  | 合价
单项工程 | [8 empty] | 单项工程(17房屋建筑与装饰)
房屋建筑与装饰工程 | [8 empty] | 单位工程(17房屋建筑与装饰)
钢构部分 | [8 empty] | 分项工程(17房屋建筑与装饰)
1 | 011701002002 | 外脚手架及垂直封闭安全网 | (1)服务对象:外墙 (2)搭设方式:落地式扣件式 (3)搭设高度:5.6m (4)脚手架材质:Φ48.3×3.6钢管 (5)安全网材质:密目阻燃网 | m2 | 207.794
1.1 | 10117001T | 外脚手架（落地式钢管）(外墙扣件式钢管脚手架 双排 建筑物高度30m以内) |  | m2
1.2 | 10117001T | 外脚手架（落地式钢管）(外墙扣件式钢管脚手架 双排 建筑物高度30m以内) 单独装饰工程 外墙结构面>20cm且≤60cm时 |  | m2 | 207.794
1.3 | 10117015 | 建筑物垂直封闭(阻燃安全网) |  | m2 | 207.794
装饰 | [8 empty] | 分项工程(17房屋建筑与装饰)
2 | 011708001005 | 二次搬运 | (1)搬运内容:建筑材料 (2)搬运距离:上三层 | 项 | 1
2.1 | 10117103T | 垂直运输工程(人工搬运 砖、砌块、碎石、砂土 每上3层楼 ) |  | m3 | 54.111
2.2 | 10117104T | 垂直运输工程(人工搬运 钢筋、水泥、石灰、油漆、涂料 每上3层楼) |  | t | 18.192
2.3 | 10117106T | 垂直运输工程(人工搬运 各种瓷砖 每上3层楼) |  | m2 | 14.28
2.4 | 10117107T | 垂直运输工程(人工搬运 各种胶合板材、 石膏板 每上3层楼) |  | m2
2.5 | 10117105T | 垂直运输工程(人工搬运 各种石板材 每上3层楼) |  | m2 | 116.494
2.6 | 10117108T | 垂直运输工程(人工搬运 各种金属面板 每上3层楼) |  | m2 | 1257.467
2.7 | 10117109T | 垂直运输工程(人工搬运 各种方板材 每上3层楼) |  | m3 | 0.564
2.8 | 10117110T | 垂直运输工程(人工搬运 门窗 每上3层楼) |  | m2 | 69.22
2.9 | 10117111T | 垂直运输工程(人工搬运 玻璃 每上3层楼) |  | m2 | 47.883
2.10 | 10117112T | 垂直运输工程(人工搬运 地毯 包括塑料地毯、地板胶片 每上3层楼) |  | m2 | 466.946
3 | 011708001006 | 二次搬运 | (1)搬运内容:建筑垃圾 | 项 | 1
单价措施项目清单与计价表
工程名称：将乐县总医院(医共体)服务能力综合提升建设项目—静配中心建设工程 | [6 empty] | 第2页 共4页
序号 | 项目编码 | 项目名称 | 项目特征描述 | 计量单位 | 工程量 | 金 额(元)
[6 empty] | 综合单价 |  | 合价
(2)搬运距离:三层
3.1 | 10117113T | 垂直运输工程(人工搬运 垃圾每向下3层楼) |  | m3 | 18.62
安装工程 | [8 empty] | 单位工程(17安装)
水卫工程 | [8 empty] | 分项工程(17安装)
4 | 031301017001 | 脚手架搭拆 | (1)给排水、采暖、燃气工程脚手架搭拆费 | 项 | 1
4.1 | BJ-10 | 给排水、采暖、燃气工程脚手架搭拆费 |  | 元 | 241.838
电气工程 | [8 empty] | 分项工程(17安装)
5 | 031301017002 | 脚手架搭拆 | (1)电气设备安装工程脚手架搭拆费 | 项 | 1
5.1 | BJ-4 | 电气设备安装工程脚手架搭拆费 |  | 元 | 708.951
消防工程 | [8 empty] | 分项工程(17安装)
6 | 031301017003 | 脚手架搭拆 | (1)消防工程脚手架搭拆费 (2)给排水、采暖、燃气工程脚手架搭拆费 (3)刷油、防腐工程脚手架搭拆费 | 项 | 1
6.1 | BJ-9 | 消防工程脚手架搭拆费 |  | 元 | 156.955
6.2 | BJ-10 | 给排水、采暖、燃气工程脚手架搭拆费 |  | 元 | 10.819
6.3 | BJ-1101 | 刷油、防腐工程脚手架搭拆费 |  | 元 | 2.509
喷淋工程 | [8 empty] | 分项工程(17安装)
7 | 031301017004 | 脚手架搭拆 | (1)消防工程脚手架搭拆费 (2)给排水、采暖、燃气工程脚手架搭拆费 (3)刷油、防腐工程脚手架搭拆费 | 项 | 1
7.1 | BJ-9 | 消防工程脚手架搭拆费 |  | 元 | 372.455
7.2 | BJ-10 | 给排水、采暖、燃气工程脚手架搭拆费 |  | 元 | 28.764
7.3 | BJ-1101 | 刷油、防腐工程脚手架搭拆费 |  | 元 | 6.672
应急照明 | [8 empty] | 分项工程(17安装)
8 | 031301017005 | 脚手架搭拆 | (1)电气设备安装工程脚手架搭拆费 | 项 | 1
8.1 | BJ-4 | 电气设备安装工程脚手架搭拆费 |  | 元 | 60.624
火灾报警系统 | [8 empty] | 分项工程(17安装)
9 | 031301017006 | 脚手架搭拆 | (1)消防工程脚手架搭拆费 (2)电气设备安装工程脚手架搭拆 | 项 | 1
单价措施项目清单与计价表
工程名称：将乐县总医院(医共体)服务能力综合提升建设项目—静配中心建设工程 | [6 empty] | 第3页 共4页
序号 | 项目编码 | 项目名称 | 项目特征描述 | 计量单位 | 工程量 | 金 额(元)
[6 empty] | 综合单价 |  | 合价
费
9.1 | BJ-9 | 消防工程脚手架搭拆费 |  | 元 | 224.746
9.2 | BJ-4 | 电气设备安装工程脚手架搭拆费 |  | 元 | 114.368
通风空调（设备） | [8 empty] | 分项工程(17安装)
10 | 031301017007 | 脚手架搭拆 | (1)通风空调脚手架搭拆费 (2)刷油、防腐工程脚手架搭拆费 | 项 | 1
10.1 | BJ-7 | 通风空调脚手架搭拆费 |  | 元 | 167.646
10.2 | BJ-1101 | 刷油、防腐工程脚手架搭拆费 |  | 元 | 20.154
通风空调 | [8 empty] | 分项工程(17安装)
11 | 031301017008 | 脚手架搭拆 | (1)通风空调脚手架搭拆费 (2)刷油、防腐工程脚手架搭拆费 | 项 | 1
11.1 | BJ-7 | 通风空调脚手架搭拆费 |  | 元 | 900.086
11.2 | BJ-1101 | 刷油、防腐工程脚手架搭拆费 |  | 元 | 117.571
排烟系统 | [8 empty] | 分项工程(17安装)
12 | 031301017009 | 脚手架搭拆 | (1)通风空调脚手架搭拆费 (2)刷油、防腐工程脚手架搭拆费 | 项 | 1
12.1 | BJ-7 | 通风空调脚手架搭拆费 |  | 元 | 115.659
12.2 | BJ-1101 | 刷油、防腐工程脚手架搭拆费 |  | 元 | 5.095
空调水系统 | [8 empty] | 分项工程(17安装)
13 | 031301017010 | 脚手架搭拆 | (1)给排水、采暖、燃气工程脚手架搭拆费 (2)绝热工程脚手架搭拆费 | 项 | 1
13.1 | BJ-10 | 给排水、采暖、燃气工程脚手架搭拆费 |  | 元 | 280.92
13.2 | BJ-1102 | 绝热工程脚手架搭拆费 |  | 元 | 43.151
综合布线系统 | [8 empty] | 分项工程(17安装)
14 | 031301017011 | 脚手架搭拆 | (1)电气设备安装工程脚手架搭拆费 | 项 | 1
14.1 | BJ-4 | 电气设备安装工程脚手架搭拆费 |  | 元 | 142.48
门禁系统 | [8 empty] | 分项工程(17安装)
15 | 031301017012 | 脚手架搭拆 | (1)电气设备安装工程脚手架搭拆费 | 项 | 1
15.1 | BJ-4 | 电气设备安装工程脚手架搭拆费 |  | 元 | 13.541
监控系统 | [8 empty] | 分项工程(17安装)
16 | 031301017013 | 脚手架搭拆 | (1)电气设备安装工程脚手架搭拆费 | 项 | 1
单价措施项目清单与计价表
工程名称：将乐县总医院(医共体)服务能力综合提升建设项目—静配中心建设工程 | [6 empty] | 第4页 共4页
序号 | 项目编码 | 项目名称 | 项目特征描述 | 计量单位 | 工程量 | 金 额(元)
[6 empty] | 综合单价 |  | 合价
16.1 | BJ-4 | 电气设备安装工程脚手架搭拆费 |  | 元 | 11.167
温湿度、压差显示集中控制系统 | [8 empty] | 分项工程(17安装)
17 | 031301017014 | 脚手架搭拆 | (1)电气设备安装工程脚手架搭拆费 (2)通风空调脚手架搭拆费 | 项 | 1
17.1 | BJ-4 | 电气设备安装工程脚手架搭拆费 |  | 元 | 11.067
17.2 | BJ-7 | 通风空调脚手架搭拆费 |  | 元 | 22.709
暂列金及暂估价 | [8 empty] | 单位工程(17房屋建筑与装饰)
暂列金 | [8 empty] | 分项工程(17房屋建筑与装饰)
暂估价 | [8 empty] | 分项工程(17房屋建筑与装饰)
合 计

## 其他项目清单与计价汇总表
其他项目清单与计价汇总表
工程名称：将乐县总医院(医共体)服务能力综合提升建设项目—静配中心建设工程 |  |  | 第1页 共1页
序号 | 项 目 名 称 | 金额(元) | 备注
1 | 暂列金额 | 96198
2 | 专业工程暂估价 | 1500
3 | 总承包服务费
合 计 |  |  | ——

## 暂列金额明细表
暂列金额明细表
工程名称：将乐县总医院(医共体)服务能力综合提升建设项目—静配中心建设工程 |  |  | 第1页 共1页
序号 | 项 目 名 称 | 金额(元) |  | 备 注
1 | 设计变更和现场签证暂列金额 | 96198
2 | 优质工程增加费
3 | 缩短定额工期增加费
4 | 发包人检测费
5 | 工程噪音超标排污费
6 | 渣土收纳费
7 | 加固工程检测费用
合 计 |  | 96198 |  | ——

## 专业工程暂估价明细表
专业工程暂估价明细表
工程名称：将乐县总医院(医共体)服务能力综合提升建设项目—静配中心建设工程 |  |  | 第1页 共1页
序号 | 项 目 名 称 | 金额(元) |  | 备 注
1 | 静配中心标识牌 | 1500
合 计 |  |  |  | ——

## 人工、材料设备、机械汇总表
人工、材料设备、机械汇总表
工程名称：将乐县总医院(医共体)服务能力综合提升建设项目—静配中心建设工程 | [5 empty] | 第1页 共21页
序号 | 工料机编码 | 工料机名称 | 规格、型号等特殊要求 | 单位 | 数量 | 单价 | 合价
一 |  | 人工
1 | 00010040 | 定额人工费 |  | 元
二 |  | 材料
1 | 01000020 | 型钢 | 综合 | t | 0.667
2 | 01000030 | 型钢 | 综合 | kg | 117.187
3 | 01010030 | 钢筋 | Φ10以内 | kg | 1.274
4 | 01010730 | 圆钢筋 | HPB300Φ12 | t
5 | 01030040 | 镀锌铁丝 | 13#-17# | kg | 3.922
6 | 01030190 | 镀锌铁丝 | Φ2.2～1.2 | kg | 2.685
7 | 01030230 | 镀锌铁丝 | Φ4.0～2.8 | kg | 0.595
8 | 01090100 | 圆钢 | 综合 | t
9 | 01090110 | 圆钢 | 综合 | kg | 9.52
10 | 01090120 | 圆钢 | Φ5.5～9 | kg | 49.653
11 | 01090140 | 圆钢 | Φ10～14 | kg | 5.1
12 | 01090200 | 圆钢 | Φ10以内 | kg | 4.898
13 | 01130010 | 扁钢 | 综合 | kg | 26.18
14 | 01130060 | 扁钢 | 59以内 | kg | 217.73
15 | 01130070 | 扁钢 | 60以内 | kg | 1.977
16 | 01130190 | 镀锌扁钢 | 综合 | kg | 7.055
17 | 01190020 | 槽钢 | 综合 | m | 3.131
18 | 01190040 | 槽钢 | 5#-16# | kg | 363.545
19 | 01190110 | 槽钢 | 16# | kg | 30.75
20 | 01210010 | 角钢 | 综合 | kg | 101.55
21 | 01210080 | 角钢 | 50×5以内 | kg | 1297.162
22 | 01210150 | 角钢 | 60 | kg | 119.403
23 | 01210170 | 角钢 | 63 | kg | 50.975
24 | 01210250 | 角钢 | 50×5 | kg | 5.836
25 | 01210320 | 镀锌角钢 | 综合 | kg | 1779.74
26 | 01210350 | 镀锌角钢 | 60以内 | kg
27 | 01230010 | 热轧H型钢 |  | t | 3.182
28 | 01270020 | 镀锌型钢 |  | t | 2.004
29 | 01290100 | 钢板 | 综合 | t | 0.896
30 | 01290110 | 钢板 | 综合 | kg | 0.31
31 | 01290370 | 钢板（Q235） | δ14-20 | t | 0.101
32 | 01290560 | 钢板 | Q345B | t | 0.581
33 | 01291150 | (镀锌薄钢板矩形风管(δ=1.0mm咬口) | 800×320mm | m2 | 13.805
34 | 01291190 | (镀锌薄钢板矩形风管(δ=0.5mm以内咬口) | 200×200mm | m2 | 134.089
人工、材料设备、机械汇总表
工程名称：将乐县总医院(医共体)服务能力综合提升建设项目—静配中心建设工程 | [5 empty] | 第2页 共21页
序号 | 工料机编码 | 工料机名称 | 规格、型号等特殊要求 | 单位 | 数量 | 单价 | 合价
35 | 01291190 | (镀锌薄钢板矩形风管(δ=0.5mm咬口) | 320×200mm | m2 | 92.375
36 | 01291200 | (镀锌薄钢板矩形风管(δ=0.6mm咬口) | 400×200mm | m2 | 50.433
37 | 01291200 | (镀锌薄钢板矩形风管(δ=0.6mm咬口) | 500×200mm | m2 | 39.126
38 | 01291220 | (镀锌薄钢板矩形风管(δ=1.2mm以内咬口) | 630×200mm | m2 | 55.79
39 | 01291580 | 热轧薄钢板 | δ1.0～1.5 | kg | 1.35
40 | 01291750 | 热轧厚钢板 | δ8.0～15 | kg | 1.645
41 | 01291760 | 热轧厚钢板 | δ8～20 | kg | 10.531
42 | 01291790 | 热轧厚钢板 | δ12～20 | kg | 5.243
43 | 01292010 | 单层彩钢板 | 360型 | m2 | 126.002
44 | 01510071 | 铝合金型材 | 粉末喷涂 | t | 0.292
45 | 01510071 | 铝合金型材 | 粉末喷涂 | t | 0.225
46 | 01530010 | 封铅 | 含铅65% 锡35% | kg | 4.813
47 | 01610170 | 不锈钢石材干挂挂件 |  | 套 | 414.763
48 | 01610250 | 铁件 | 综合 | kg | 71.176
49 | 02010080 | 耐酸橡胶板 | δ3 | kg | 20.415
50 | 02010180 | 橡胶板 | δ1-3 | kg | 84.858
51 | 02030020 | 橡胶密封条 |  | m | 56.949
52 | 02070240 | 橡胶垫 | δ2 | m2 | 0.312
53 | 02090010 | 聚氯乙烯薄膜 |  | kg | 0.02
54 | 02130010 | 聚四氟乙烯带 |  | kg | 1.5
55 | 02130050 | 聚四氟乙烯生料带 | 宽20 | m | 117.04
56 | 02130120 | 三色塑料带 | 20mm×40m | m | 2.342
57 | 02130160 | 扁形塑料绑带 |  | m | 94.501
58 | 02190080 | 尼龙线卡 |  | 个 | 8
59 | 02270001 | 白布 |  | kg | 7.614
60 | 02270260 | 棉纱 |  | kg | 14.052
61 | 02270270 | 棉纱头 |  | kg | 11.574
62 | 02270310 | 破布 |  | kg | 5.572
63 | 02290110 | 线麻 |  | kg | 0.171
64 | 02310110 | 帆布 |  | m2 | 4.6
65 | 03010050 | 玻璃管锚栓 | Ф16 | 套 | 28.56
66 | 03010230 | 铁铆钉 |  | kg | 12.003
67 | 03010640 | 木螺钉 | M2-4×6-65 | 个 | 214.36
68 | 03010650 | 木螺钉 | M4.5-6×15-100 | 个 | 9.18
69 | 03010750 | 木螺钉 | M4×65 | 个 | 1508.012
70 | 03010810 | 镀锌木螺钉 | D2～5×4～50 | 个 | 4.08
71 | 03011170 | 镀锌螺钉 | M2～5×4～50 | 个 | 73.44
人工、材料设备、机械汇总表
工程名称：将乐县总医院(医共体)服务能力综合提升建设项目—静配中心建设工程 | [5 empty] | 第3页 共21页
序号 | 工料机编码 | 工料机名称 | 规格、型号等特殊要求 | 单位 | 数量 | 单价 | 合价
72 | 03011450 | 镀锌垫圈 | M10 | 个 | 16.96
73 | 03011460 | 镀锌垫圈 | M16 | 个 | 37.44
74 | 03011620 | 镀锌U型螺丝 | DN20 | 个 | 12
75 | 03011950 | 镀锌锁紧螺母 | 3×15-20 | 个 | 91.805
76 | 03011970 | 镀锌锁紧螺母 | 3×15 | 个 | 9.991
77 | 03011990 | 镀锌锁紧螺母 | 3×20 | 个 | 21.854
78 | 03012440 | 半圆头镀锌螺栓 | M2～5×15～50 | 个 | 201.76
79 | 03012900 | 带帽六角螺栓 | M2～5×4～20 | 套 | 231.34
80 | 03013960 | 高强螺栓 | M20-10.9S | 套 | 378.42
81 | 03014190 | 精制六角带帽螺栓 | M6-12×12-50 | 套 | 104
82 | 03014970 | 六角螺栓 |  | kg | 16.322
83 | 03015340 | 膨胀螺栓 |  | kg | 2.556
84 | 03015360 | 膨胀螺栓 | M6-12×50-120 | 套 | 29.87
85 | 03015430 | 膨胀螺栓 | M6 | 套 | 55.582
86 | 03015450 | 膨胀螺栓 | M8 | 套 | 1562.393
87 | 03015460 | 膨胀螺栓 | M10 | 套 | 144.135
88 | 03015480 | 膨胀螺栓 | M12 | 套 | 67.45
89 | 03016220 | 镀锌弹簧垫圈 | M10 | 个 | 8.48
90 | 03016230 | 镀锌弹簧垫圈 | M16 | 个 | 18.72
91 | 03016240 | 镀锌六角螺母 | M10 | 个 | 25.44
92 | 03016350 | 镀锌六角螺栓带螺母 | 2平垫1弹垫 M10×100以内 | 套 | 0.74
93 | 03016400 | 镀锌六角螺栓带螺母 | M8×16～25 | 套
94 | 03016420 | 镀锌六角螺栓带螺母 | M16×85～100 | 套 | 18.36
95 | 03016500 | 六角螺母 | M6～10 | 个
96 | 03016590 | 六角螺栓带螺母 | M6×（30～50） | 套 | 3363.134
97 | 03016600 | 六角螺栓带螺母 | M6×75以下 | 套 | 48
98 | 03016620 | 六角螺栓带螺母 | M8×(30～50) | 套 | 811.878
99 | 03016630 | 六角螺栓带螺母 | M8×75以下 | 套 | 1929
100 | 03016660 | 六角螺栓带螺母 | M12×75以下 | 套 | 129
101 | 03016670 | 六角螺栓带螺母 | M14×75以下 | 套 | 5.72
102 | 03016690 | 六角螺栓带螺母 | M20×100～150 | 套 | 2.86
103 | 03016740 | 六角螺栓带螺母 | M6×75 | 套 | 44
104 | 03016890 | 六角螺栓带螺母、垫圈 | 综合 | kg | 3.415
105 | 03016970 | 六角螺栓带螺母、垫圈 | M16×65～80 | 套
106 | 03030050 | 不锈钢铰链 | 127 | 个 | 6.675
107 | 03030290 | 闭门器 |  | 只 | 9.09
108 | 03030640 | 铝合金门档 | 40×40 | m | 7.905
人工、材料设备、机械汇总表
工程名称：将乐县总医院(医共体)服务能力综合提升建设项目—静配中心建设工程 | [5 empty] | 第4页 共21页
序号 | 工料机编码 | 工料机名称 | 规格、型号等特殊要求 | 单位 | 数量 | 单价 | 合价
109 | 03050110 | 不锈钢合页 |  | 副 | 37.59
110 | 03050120 | 普通拉锁 |  | 套 | 3.344
111 | 03050130 | 尼龙站脚 |  | 个 | 6.675
112 | 03070660 | 不锈钢鹅脖水龙头 | DN15 | 个 | 4.04
113 | 03070680 | 大便器排水接头 | DN100 | 个 | 2.02
114 | 03070690 | 大便器存水弯 | DN100 | 个 | 2.02
115 | 03070700 | 大便器胶皮碗 | 配喉箍 | 套 | 2.1
116 | 03070810 | 角型阀(带铜活) | DN15 | 个 | 6.06
117 | 03070830 | 感应不锈钢水龙头 | DN15 | 个 | 5.05
118 | 03070880 | 排水接头 | DN50 | 个 | 3.15
119 | 03070950 | 小便器排水附件 |  | 套 | 1.01
120 | 03130160 | 低合金实芯焊丝 | Φ1.2 | kg | 96.307
121 | 03130170 | 低合金药芯焊丝 | Φ1.2 | kg | 80.879
122 | 03130280 | 焊锡丝 |  | kg | 1.13
123 | 03130300 | 松香焊锡丝 | 综合 | m | 0.23
124 | 03130340 | 电焊条 | 结422 | kg | 3.384
125 | 03130370 | 电焊条 | 结422Φ3.2 | kg | 4.604
126 | 03130640 | 焊锡 |  | kg | 0.4
127 | 03130650 | 焊锡膏 |  | kg | 0.372
128 | 03130680 | 铜焊粉 |  | kg | 0.208
129 | 03130700 | 埋弧焊剂 |  | kg | 35.092
130 | 03130790 | 冲击钻头 | Φ6～8 | 个 | 11.192
131 | 03130800 | 冲击钻头 | Φ6-12 | 个 | 6.963
132 | 03130810 | 冲击钻头 | Φ8～16 | 个 | 0.319
133 | 03130820 | 冲击钻头 | Φ10～20 | 个 | 1.114
134 | 03130840 | 冲击钻头 | Φ10 | 个 | 0.044
135 | 03130850 | 冲击钻头 | Φ12 | 只 | 7.322
136 | 03130860 | 冲击钻头 | Φ14 | 个 | 1.344
137 | 03130870 | 冲击钻头 | Φ16 | 个 | 0.116
138 | 03130970 | 合金钢钻头 | Φ10 | 个 | 0.343
139 | 03131030 | 植筋专用钻头 | Ф15-18 | 个 | 0.7
140 | 03131100 | 钢丝刷 |  | 把 | 2.772
141 | 03131110 | 锯条 | 综合 | 根 | 28.064
142 | 03131120 | 钢锯条 |  | 根 | 20.491
143 | 03131140 | 砂轮片 | Φ100 | 片 | 0.058
144 | 03131180 | 砂轮片 | Φ400 | 片 | 0.151
145 | 03131240 | 尼龙砂轮片 | Φ100 | 片 | 0.66
146 | 03131270 | 尼龙砂轮片 | Φ400 | 片 | 6.782
147 | 03131290 | 尼龙砂轮片 | Φ500×25×4 | 片 | 3.072
148 | 03131360 | 塑料胀管 | Φ6-8 | 个 | 2777.882
人工、材料设备、机械汇总表
工程名称：将乐县总医院(医共体)服务能力综合提升建设项目—静配中心建设工程 | [5 empty] | 第5页 共21页
序号 | 工料机编码 | 工料机名称 | 规格、型号等特殊要求 | 单位 | 数量 | 单价 | 合价
149 | 03131420 | 砂纸 |  | 张
150 | 03131480 | 铁砂布 |  | 张 | 7.439
151 | 03131490 | 铁砂布 | 0#-2# | 张 | 30.338
152 | 03131540 | 金属片 | Φ150 | 片 | 1.137
153 | 03131590 | 低碳钢焊条 | 综合 | kg | 5.393
154 | 03131600 | 低碳钢焊条 | J422 综合 | kg | 0.18
155 | 03131630 | 低碳钢焊条 | J422 Φ3.2 | kg | 66.225
156 | 03131640 | 低碳钢焊条 | J422 Φ4.0 | kg | 2.068
157 | 03131660 | 低碳钢焊条 | J427 Φ3.2 | kg | 0.18
158 | 03131680 | 低银铜磷钎料 | BCU91PAg | kg | 0.8
159 | 03131890 | 锡基钎料 |  | kg | 5.004
160 | 03210020 | 不锈钢挂衣钩 |  | 个 | 3.344
161 | 03210180 | 垫铁 |  | kg | 61.846
162 | 03210400 | 钢丝网 | 0.3 | m2 | 31.269
163 | 03210660 | 平垫铁 | 综合 | kg | 0.45
164 | 03211170 | 弹簧件 |  | 件 | 1164.044
165 | 03211660 | 金属结构铁件 |  | kg | 29.309
166 | 04010001 | 水泥 | 32.5 | kg | 52.545
167 | 04010020 | 白水泥 |  | kg | 2.475
168 | 04010050 | 袋装水泥 | 32.5 | kg | 23.366
169 | 04010170 | 散装水泥 | 42.5 | kg | 14514.636
170 | 04030050 | 石英砂 |  | m3 | 5.006
171 | 04030120 | 中(细)砂 | 损耗2%+膨胀1.18 | m3 | 0.061
172 | 04030150 | 中(粗)砂 | 损耗2%+膨胀1.18 | m3 | 0.051
173 | 04030170 | 机制砂 |  | m3 | 0.018
174 | 04030200 | 天然中砂 |  | m3
175 | 04030230 | 净干砂（机制砂） |  | m3 | 27.029
176 | 04050200 | 碎石 | Φ5-10 （细石） | m3 | 26.28
177 | 04050240 | 碎石 | Φ5-31.5 | m3 | 0.076
178 | 04090170 | 石灰膏 |  | m3 | 0.037
179 | 04090360 | 粘土膏 |  | m3 | 0.007
180 | 04130060 | 烧结粉煤灰砖 | 240×115×53 | 块 | 32
181 | 04130540 | 烧结煤矸石普通砖 | 240×115×53 | 块 | 170.934
182 | 05030210 | 杉木锯材 |  | m3 | 0.516
183 | 05030220 | 松木锯材 |  | m3 | 0.048
184 | 05050090 | 胶木板 |  | kg | 0.583
185 | 06050001 | 钢化玻璃 | δ5 | m2 | 78.243
186 | 06050040 | 钢化玻璃 | δ12 | m2 | 1.569
187 | 06110001 | 落地式成品中空玻璃隔断 | 50mm厚 | m2
人工、材料设备、机械汇总表
工程名称：将乐县总医院(医共体)服务能力综合提升建设项目—静配中心建设工程 | [5 empty] | 第6页 共21页
序号 | 工料机编码 | 工料机名称 | 规格、型号等特殊要求 | 单位 | 数量 | 单价 | 合价
，内置不锈钢边条
188 | 06110060 | 中空LOW-E钢化玻璃 | 6+12A+6 | ㎡ | 45.675
189 | 06110060 | 中空LOW-E钢化玻璃 | 6+12A+6 | ㎡ | 2.208
190 | 07010130 | 瓷质面砖 | 300×600 | m2 | 5.543
191 | 07050120 | 防滑砖 | 300×300 | m2 | 8.736
192 | 08030110 | 磨光花岗岩板 | 20厚 | m2 | 116.494
193 | 09050090 | 定制红色烤漆铝板 | 3厚 | m2
194 | 09050090 | 定制红色烤漆铝单板 | 3厚 | m2 | 95.136
195 | 09050190 | 铝扣板 | 600*600*0.8mm | m2 | 8.906
196 | 09110090 | 抗倍特板 | 25mm厚 | m2 | 14.359
197 | 09250001 | 手工岩棉洁净彩钢板（双玻镁） | 50厚 | m2 | 702.549
198 | 10010001 | 边龙骨 | 22×22 | m | 249.438
199 | 10010050 | 轻钢龙骨 | H型 20×20 | m | 1371.909
200 | 10010070 | 轻钢龙骨(不上人型） | 平面300×300 | m2
201 | 10010090 | 轻钢龙骨(不上人型) | 平面600×600 | m2
202 | 10010270 | 轻钢主龙骨 | U型 38×12×1 | m | 332.584
203 | 10030060 | 铝合金龙骨(不上人型) | 平面 600×600 | m2 | 8.906
204 | 10130120 | 镀锌槽型吊码 | 单边 δ=3 | 个 | 8.24
205 | 11030030 | 成品洁净钢制门 | 含闭门器、门碰等五金配件 | m2
206 | 11030030 | 成品洁净钢制门 | 1000*2100mm，带升降可调扫地条，带门碰，带中空玻璃观察窗内置不锈钢边条 | m2 | 18.486
207 | 11030030 | 成品洁净钢制门 | 1000*2100mm，带升降可调扫地条，带门碰，带中空玻璃观察窗内置不锈钢边条 | m2 | 26.702
208 | 11030030 | 成品洁净钢制门 | 1200*2100mm，带升降可调扫地条，带门碰，带中空玻璃观察窗内置不锈钢边条 | m2 | 2.465
209 | 11030030 | 成品洁净钢制门 | 1500*2100mm，带升降可调扫地条，配备消防逃生专用锁，带中空玻璃观察窗内置不锈钢边条 | m2 | 21.567
210 | 12030400 | 铝合金收边线 |  | m | 12.39
211 | 12030440 | 铝合金压条 | T型 | m | 12.383
212 | 12030550 | 不锈钢槽线 | 20×20×20×1.0 | m | 1.05
213 | 12030570 | R50铝合金内圆弧踢脚 | 1200×150 | m | 67.402
214 | 12030570 | R50铝合金圆弧线条 |  | m | 402.696
215 | 13010001 | 调和漆 |  | kg | 0.18
人工、材料设备、机械汇总表
工程名称：将乐县总医院(医共体)服务能力综合提升建设项目—静配中心建设工程 | [5 empty] | 第7页 共21页
序号 | 工料机编码 | 工料机名称 | 规格、型号等特殊要求 | 单位 | 数量 | 单价 | 合价
216 | 13010150 | 酚醛磁漆 |  | kg | 0.02
217 | 13010160 | 酚醛调和漆 |  | kg | 0.507
218 | 13010160 | 酚醛调和漆 |  | kg | 27.717
219 | 13010235 | 环氧云铁中间漆 |  | kg | 23.449
220 | 13010370 | 沥青清漆 |  | kg | 1.145
221 | 13010640 | 丙烯酸聚氨酯底漆 |  | kg | 15.363
222 | 13010650 | 丙烯酸聚氨酯中间漆 |  | kg | 30.457
223 | 13010670 | 内墙用乳胶漆底漆 |  | kg
224 | 13030370 | 乳液型涂料 |  | kg | 14.726
225 | 13030480 | 腻子粉 |  | kg | 118.314
226 | 13030600 | 环氧富锌底漆(封闭漆) |  | kg | 6.058
227 | 13030680 | 内墙用乳胶漆面漆 |  | kg
228 | 13050060 | 防锈漆 | C53-1 | kg | 0.503
229 | 13050070 | 防锈漆 | 红丹 | kg | 0.108
230 | 13050075 | 环氧富锌防锈漆 | 锌含量60% | L | 40.429
231 | 13050090 | 醇酸防锈漆 |  | kg
232 | 13050100 | 醇酸防锈漆 | C53-1 | kg | 13.711
233 | 13050100 | 醇酸防锈漆 | C53-1 | kg | 38.988
234 | 13050110 | 酚醛防锈漆 |  | kg | 47.071
235 | 13050150 | 钢结构薄型防火涂料 |  | kg | 776.218
236 | 13050160 | 钢结构厚型防火涂料 |  | kg | 491.37
237 | 13050220 | 沥青绝缘漆 |  | kg | 18.594
238 | 13050380 | 氯化橡胶云铁中间漆 |  | kg
239 | 13090010 | 氟碳金属面漆 |  | kg | 33.556
240 | 13090050 | 银粉漆 |  | kg | 0.477
241 | 13090070 | 氟碳漆用光面腻子粉 |  | kg | 164.701
242 | 13090080 | 氟碳罩面清漆 |  | kg | 11.59
243 | 13330030 | 同质透心PVC卷材 | 2mm厚 | m2 | 32.534
244 | 13330030 | 同质透心PVC卷材 | 2mm厚 | m2 | 434.412
245 | 13350010 | 聚氨酯防水涂料 |  | kg | 155.749
246 | 13350560 | 防水密封胶 |  | kg | 2.92
247 | 13350660 | 聚氨酯发泡密封胶 | 750ml/支 | 支 | 96.291
248 | 14030030 | 煤油 |  | kg | 8.109
249 | 14030060 | 汽油 | 92# | kg | 25.145
250 | 14030090 | 铅油 |  | kg | 3.97
251 | 14030100 | 铅油 | 厚漆 | kg | 1.712
252 | 14050020 | 溶剂油 |  | kg | 0.156
253 | 14050050 | 溶剂汽油 | 200# | kg | 5.968
254 | 14050060 | 油漆溶剂油 |  | kg | 1.232
255 | 14070001 | 白铅油 |  | kg
人工、材料设备、机械汇总表
工程名称：将乐县总医院(医共体)服务能力综合提升建设项目—静配中心建设工程 | [5 empty] | 第8页 共21页
序号 | 工料机编码 | 工料机名称 | 规格、型号等特殊要求 | 单位 | 数量 | 单价 | 合价
256 | 14070090 | 黄干油 |  | kg | 11.6
257 | 14070100 | 黄干油 | 钙基酯 | kg | 0.8
258 | 14070130 | 机油 | 综合 | kg | 0.48
259 | 14070240 | 清油 |  | kg | 1.747
260 | 14090010 | 电力复合酯 | 综合 | kg | 0.88
261 | 14230280 | 漂白粉 |  | kg | 0.094
262 | 14310390 | 硼砂 |  | kg | 0.064
263 | 14330001 | 丙酮 |  | kg | 1.63
264 | 14330190 | 硬脂酸 | 一级 | ㎏ | 0.312
265 | 14350030 | 催干剂 |  | kg | 23.824
266 | 14350200 | 氟碳漆专用稀释剂 |  | kg | 9.202
267 | 14350210 | 氟碳专用固化剂 |  | kg | 3.042
268 | 14350270 | 酒精 | 工业用 99.5% | kg | 1.08
269 | 14350970 | 环氧富锌漆稀释剂 |  | kg | 10.424
270 | 14351020 | 丙烯酸聚氨酯稀释剂 |  | kg | 27.376
271 | 14351030 | 丙烯酸聚氨脂固化剂 |  | kg | 8.182
272 | 14390050 | 二氧化碳气体 |  | m3 | 149.244
273 | 14390070 | 可燃气体(丙烷) |  | kg | 28.295
274 | 14390180 | 氧气 |  | m3 | 79.68
275 | 14390190 | 乙炔气 |  | kg | 8.557
276 | 14410070 | 玻璃胶 | 300ml | 支 | 112.796
277 | 14410090 | 玻璃胶 | 350g | 支 | 111.575
278 | 14410410 | 氯丁橡胶粘接剂 |  | kg | 191.023
279 | 14410430 | 氯丁粘接剂 |  | kg | 0.979
280 | 14410450 | 密封胶 |  | kg | 43.597
281 | 14410620 | 云石胶 |  | kg | 21.551
282 | 14410780 | 粘结胶 | CPE | kg | 78.996
283 | 14410940 | 自流平专用界面剂 |  | kg | 80.564
284 | 14430070 | 铝箔胶带 | 45m | 卷 | 4.55
285 | 14430230 | 贴缝胶带 | 9m | 卷 | 26.043
286 | 14430290 | 塑料胶粘带 | 20mm×20m | 个 | 0.034
287 | 15010410 | 石棉橡胶板 | δ3-6 | kg | 12.76
288 | 15010420 | 石棉橡胶板 | 低压 δ0.8-6 | kg
289 | 15010470 | 石棉橡胶板 | 高压δ1-6 | kg | 1.9
290 | 15070040 | 沥青玻璃棉毡 |  | m3 | 6.373
291 | 15130050 | 聚酯乙烯泡沫塑料 |  | kg | 0.2
292 | 15130270 | 橡塑保温板 | 难燃B1级 | m3 | 16.128
293 | 15130270 | 橡塑保温板 | 难燃B1级 | m3 | 0.775
294 | 16010001 | 手工岩棉加单玻镁彩钢板 | 50mm厚 | m2
295 | 16010001 | 手工岩棉加单玻镁彩钢板 | 50mm厚 | m2 | 436.517
人工、材料设备、机械汇总表
工程名称：将乐县总医院(医共体)服务能力综合提升建设项目—静配中心建设工程 | [5 empty] | 第9页 共21页
序号 | 工料机编码 | 工料机名称 | 规格、型号等特殊要求 | 单位 | 数量 | 单价 | 合价
296 | 17010010 | 钢管 |  | kg | 12.852
297 | 17010310 | 焊接钢管 |  | kg
298 | 17010430 | 焊接钢管 | DN20 | m | 6.71
299 | 17010430 | 钢管敷设 | SC20 | m | 374.933
300 | 17010450 | 钢管敷设 | SC25 | m | 225.262
301 | 17010460 | 钢管敷设 | SC32 | m | 2.56
302 | 17010470 | 钢管敷设 | SC40 | m | 4.397
303 | 17010490 | 钢管敷设 | SC50 | m | 4.879
304 | 17010760 | 扣压式薄壁钢导管（KBG） | Φ20×1.0 | m | 271.245
305 | 17030050 | 内外壁热浸镀锌加厚钢管 | DN25 | m | 144.284
306 | 17030060 | 内外壁热浸镀锌加厚钢管 | DN32 | m | 44.76
307 | 17030070 | 内外壁热浸镀锌加厚钢管 | DN40 | m | 11.085
308 | 17030090 | 内外壁热浸镀锌加厚钢管 | DN50 | m | 15.862
309 | 17030100 | 内外壁热浸镀锌加厚钢管 | DN65 | m | 17.975
310 | 17030130 | 内外壁热浸镀锌加厚钢管 | DN80 | m | 9.862
311 | 17030140 | 内外壁热浸镀锌加厚钢管 | DN100 | m | 56.546
312 | 17030150 | 内外壁热浸镀锌加厚钢管 | DN125 | m | 8.004
313 | 17030300 | 砖、混凝土结构明配 | JDG20 | m | 317.422
314 | 17030300 | 砖、混凝土结构暗配 | JDG20 | m | 37.801
315 | 17070030 | 无缝钢管 | Φ22×2 | m
316 | 17150040 | 室内(铜管(钎焊) | φ6.4mm 装带保温的管道时 | m | 46.092
317 | 17150040 | 室内(铜管(钎焊) | φ9.5mm 装带保温的管道时 | m | 33.078
318 | 17150040 | 室内(铜管(钎焊) | φ12.7mm 装带保温的管道时 | m | 46.092
319 | 17150040 | 室内(铜管(钎焊) | φ15.9mm 装带保温的管道时 | m | 82.87
320 | 17150060 | 室内(铜管(钎焊) | φ22.2mm 装带保温的管道时 | m | 14.565
321 | 17150080 | 室内(铜管(钎焊) | φ28.6mm 装带保温的管道时 | m | 64.357
322 | 17250001 | 塑料管 |  | kg | 0.48
323 | 17250180 | 空调冷凝管 | Φ32 | m | 50.124
324 | 17250190 | 空调冷凝管 | Φ40 | m | 23.264
325 | 17250200 | 空调冷凝管 | Φ50 | m | 2.817
326 | 17250220 | 空调冷凝管 | Φ63 | m | 15.76
327 | 17250590 | 塑料软管 | DE5 | m | 1
328 | 17250610 | 塑料软管 | DE6 | m | 5.5
329 | 17250920 | 异型塑料管 | Φ2.5-5 | m | 10
330 | 17250930 | 异型塑料管 | Φ5 | m | 0.371
人工、材料设备、机械汇总表
工程名称：将乐县总医院(医共体)服务能力综合提升建设项目—静配中心建设工程 | [5 empty] | 第10页 共21页
序号 | 工料机编码 | 工料机名称 | 规格、型号等特殊要求 | 单位 | 数量 | 单价 | 合价
331 | 17253690 | PVC-U排水管 | 室内塑料排水管(粘接) DN50 | m | 49.931
332 | 17253700 | PVC-U排水管 | 室内塑料排水管(粘接) DN75 | m | 3.333
333 | 17253710 | PVC-U排水管 | 室内塑料排水管(粘接) DN100 | m | 8.57
334 | 17253720 | PVC-U排水管 | Φ160 | m
335 | 17253950 | PP-R冷水管 | 室内PP-R塑料冷水管(热熔连接) DN20 | m | 68.858
336 | 17253950 | PP-R冷水管 | 室内PP-R塑料热水管(热熔连接) DN20 | m | 44.732
337 | 17253960 | PP-R冷水管 | 室内PP-R塑料冷水管(热熔连接) DN25 | m | 11.985
338 | 17253960 | PP-R冷水管 | 室内PP-R塑料热水管(热熔连接) DN25 | m | 7.774
339 | 17253970 | PP-R冷水管 | 室内PP-R塑料冷水管(热熔连接) DN32 | m | 4.718
340 | 17253970 | PP-R冷水管 | 室内PP-R塑料热水管(热熔连接) DN32 | m | 14.179
341 | 17253980 | PP-R冷水管 | 室内PP-R塑料冷水管(热熔连接) DN40 | m | 8.102
342 | 17253980 | PP-R冷水管 | 室内PP-R塑料热水管(热熔连接) DN40 | m | 10.282
343 | 17253990 | PP-R冷水管 | 室内PP-R塑料冷水管(热熔连接) DN50 | m | 14.596
344 | 17253990 | PP-R冷水管 | 室内PP-R塑料热水管(热熔连接) DN50 | m | 28.662
345 | 17270250 | 橡胶软管 | DN20 | m | 0.322
346 | 17270350 | 喷砂用胶管 | 中压 40mm | m | 2.907
347 | 17310780 | 输水软管 | Φ25 | m
348 | 18011400 | 室内沟槽式管件 | DN65 | 个 | 7.703
349 | 18011410 | 室内沟槽式管件 | DN75 | 个 | 3.439
350 | 18011420 | 室内沟槽式管件 | DN100 | 个 | 19.499
351 | 18011430 | 室内沟槽式管件 | DN125 | 个 | 2.061
352 | 18011680 | 沟槽直接头 | DN70 (含胶圈) | 套 | 2.952
353 | 18011690 | 沟槽直接头 | DN80(含胶圈) | 套 | 1.62
354 | 18011700 | 沟槽直接头 | DN100(含胶圈) | 套 | 35.159
355 | 18011710 | 沟槽直接头 | DN125(含胶圈) | 套 | 3.424
356 | 18030370 | 镀锌丝堵(堵头) | DN25 | 个 | 70
357 | 18031410 | 镀锌弯头 | DN32 | 个 | 141.4
358 | 18036360 | 镀锌钢管接头零件 | DN25 | 个 | 84.704
359 | 18036370 | 镀锌钢管接头零件 | DN32 | 个 | 30.597
360 | 18036380 | 镀锌钢管接头零件 | DN40 | 个 | 9.497
361 | 18036390 | 镀锌钢管接头零件 | DN50 | 个 | 12.753
人工、材料设备、机械汇总表
工程名称：将乐县总医院(医共体)服务能力综合提升建设项目—静配中心建设工程 | [5 empty] | 第11页 共21页
序号 | 工料机编码 | 工料机名称 | 规格、型号等特殊要求 | 单位 | 数量 | 单价 | 合价
362 | 18037100 | 固定卡子 | Φ90 | 个 | 15.45
363 | 18091270 | 空调凝结水室内塑料管粘接管件 | Φ32 | 个 | 33.416
364 | 18091280 | 空调凝结水室内塑料管粘接管件 | Φ40 | 个 | 12.613
365 | 18091290 | 空调凝结水室内塑料管粘接管件 | Φ50 | 个 | 1.248
366 | 18091300 | 空调凝结水室内塑料管粘接管件 | Φ63 | 个 | 6.211
367 | 18091600 | 室内塑料给水管热熔管件 | 室内PP-R塑料冷水管(热熔连接) DN20 | 个 | 83.023
368 | 18091600 | 室内塑料给水管热熔管件 | 室内PP-R塑料热水管(热熔连接) DN20 | 个 | 53.934
369 | 18091610 | 室内塑料给水管热熔管件 | 室内PP-R塑料冷水管(热熔连接) DN25 | 个 | 12.751
370 | 18091610 | 室内塑料给水管热熔管件 | Φ32室内PP-R塑料热水管(热熔连接) DN25 | 个 | 8.272
371 | 18091620 | 室内塑料给水管热熔管件 | Φ40室内PP-R塑料冷水管(热熔连接) DN32 | 个 | 4.119
372 | 18091620 | 室内塑料给水管热熔管件 | 室内PP-R塑料热水管(热熔连接) DN32 | 个 | 12.379
373 | 18091630 | 室内塑料给水管热熔管件 | 室内PP-R塑料冷水管(热熔连接) DN40 | 个 | 5.917
374 | 18091630 | 室内塑料给水管热熔管件 | 室内PP-R塑料热水管(热熔连接) DN40 | 个 | 7.509
375 | 18091640 | 室内塑料给水管热熔管件 | 室内PP-R塑料冷水管(热熔连接) DN50 | 个 | 9.467
376 | 18091640 | 室内塑料给水管热熔管件 | 室内PP-R塑料热水管(热熔连接) DN50 | 个 | 18.591
377 | 18091870 | 室内塑料排水管粘接管件 | 室内塑料排水管(粘接) DN50 | 个 | 34.044
378 | 18091880 | 室内塑料排水管粘接管件 | Φ75室内塑料排水管(粘接) DN75 | 个 | 3.01
379 | 18091890 | 室内塑料排水管粘接管件 | 室内塑料排水管(粘接) DN100 | 个 | 10.428
380 | 18091900 | 室内塑料排水管粘接管件 | Φ160 | 个
381 | 18150140 | 管接头 | DN20×5 | 个 | 11.025
382 | 18150150 | 管接头 | DN25×6 | 个 | 8.24
383 | 18150170 | 管接头 | DN50×7 | 个 | 0.363
384 | 18150230 | 镀锌管接头 | DN15×5 | 个 | 78.297
385 | 18250020 | 成品管卡 |  | 套 | 590.124
386 | 18250130 | 管卡(钢管用) | DN20 | 个 | 367.232
387 | 18250140 | 管卡(钢管用) | DN25 | 个 | 144.222
388 | 18250150 | 管卡(钢管用) | DN32 | 个 | 2.124
389 | 18250160 | 管卡(钢管用) | DN40 | 个 | 2.902
人工、材料设备、机械汇总表
工程名称：将乐县总医院(医共体)服务能力综合提升建设项目—静配中心建设工程 | [5 empty] | 第12页 共21页
序号 | 工料机编码 | 工料机名称 | 规格、型号等特殊要求 | 单位 | 数量 | 单价 | 合价
390 | 18250170 | 管卡(钢管用) | DN50 | 个 | 1.725
391 | 18251350 | 镀锌异径管箍 | DN32×25 | 个 | 70.7
392 | 19002300 | 螺纹阀门 | DN15 | 个
393 | 19002310 | 螺纹阀门 | DN20 | 个 | 0.209
394 | 19030530 | 闸阀 | Z15W-16T DN50 | 个
395 | 21090001 | 医用304不锈钢柜式洗手池 |  | 个 | 5.05
396 | 21130120 | 医用304不锈钢柜式连体清洗池 |  | 个 | 1.01
397 | 21130200 | 医用304不锈钢拖布池 |  | 套 | 3.03
398 | 21150001 | 瓷蹲式大便器 |  | 个 | 2.02
399 | 21170001 | 挂斗式小便器 |  | 套 | 1.01
400 | 21310050 | 冲洗管 | DN32 | 根 | 2.02
401 | 21310070 | 小便器冲水连接管 | DN15 | 根 | 1.01
402 | 21310090 | 洗涤盆托架 | -40×5 | 副 | 1.01
403 | 21310130 | 埋入式感应控制器 |  | 个 | 3.03
404 | 22250010 | 防污器 | DN32 | 个 | 2.02
405 | 22410001 | 单层竖百叶阻尼下排风口 | 500×300mm | 个 | 6
406 | 22410001 | 单层竖百叶阻尼下排风口 | 200×400mm | 个 | 4
407 | 22410001 | 单层竖百叶阻尼下排风口 | 600×400mm | 个 | 2
408 | 22410001 | 防雨百叶风口 | 500×400mm | 个 | 4
409 | 22410001 | 单层百叶风口 | 450×450mm | 个 | 8
410 | 22410001 | 防雨百叶风口 | 1500×400mm | 个 | 1
411 | 22410001 | 单层百叶 | 800×600mm | 个 | 2
412 | 22410300 | 高效送风口 | 500m3/h,含静压箱体、高效过滤器、扩散孔板200×200mm | 个 | 4
413 | 22410300 | 高效送风口 | 1000m3/h,含静压箱体、高效过滤器、扩散孔板320×200mm | 个 | 8
414 | 22410300 | 高效送风口 | 1500m3/h,含静压箱体、高效过滤器、扩散孔板500×250mm | 个 | 1
415 | 22430060 | 方形散流器 | 200×200mm | 个
416 | 22430060 | 方形散流器 | 450×450mm | 个 | 11
417 | 22530010 | 70℃防火阀 | 500×200mm | 个 | 2
418 | 22530010 | 70℃防火阀 | 630×200mm | 个 | 4
419 | 22530010 | 280℃防火阀 | 800×320mm | 个 | 4
420 | 22530030 | 方形风管止回阀 | 320×200mm | 个 | 2
421 | 22530030 | 方形风管止回阀 | 400×200mm | 个 | 2
422 | 22530050 | 对开多叶调节阀 | 200×200mm | 个 | 42
423 | 22530050 | 对开多叶调节阀 | 320×200mm | 个 | 16
人工、材料设备、机械汇总表
工程名称：将乐县总医院(医共体)服务能力综合提升建设项目—静配中心建设工程 | [5 empty] | 第13页 共21页
序号 | 工料机编码 | 工料机名称 | 规格、型号等特殊要求 | 单位 | 数量 | 单价 | 合价
424 | 22530050 | 对开多叶调节阀 | 400×200mm | 个 | 8
425 | 22530050 | 对开多叶调节阀 | 500×200mm | 个 | 2
426 | 22530050 | 对开多叶调节阀 | 630×200mm | 个 | 2
427 | 22530150 | 电动密闭阀门 | 320×200mm | 个 | 4
428 | 22530150 | 电动密闭阀门 | 400×200mm | 个 | 4
429 | 22530150 | 电动密闭阀门 | 630×200mm | 个 | 1
430 | 22550020 | 微穿孔板消声器 | 800×400×1000 | 节
431 | 22590010 | 消声静压箱 | 1600×500×300mm | 个 | 1
432 | 22590010 | 消声静压箱 | 700×500×300mm | 个 | 3
433 | 23010001 | 干粉(磷酸铵盐)手提灭火器 | MF/ABC5(3A) | 个 | 16
434 | 23030160 | 单栓带消防软管卷盘消火栓箱 |  | 套 | 3
435 | 23210001 | 快速响应喷淋 | DN25 | 个 | 70.7
436 | 23370010 | 感烟火灾探测器 |  | 只 | 28
437 | 23400020 | 输入模块 |  | 只
438 | 23400030 | 输入输出模块 |  | 只 | 2
439 | 23410070 | 带火警电话插孔的手动报警按钮 |  | 只 | 3
440 | 23410080 | 消火栓起泵按钮 |  | 只 | 3
441 | 23410090 | 火灾声光警报器 |  | 只 | 3
442 | 23430030 | 消防专用电话分机 |  | 部 | 2
443 | 23430040 | 火灾应急广播扬声器 |  | 只 | 4
444 | 23450150 | 短路隔离器 |  | 个 | 2
445 | 23450150 | 排烟风机控制箱 |  | 个 | 2
446 | 23450180 | 喷头装饰盘 |  | 个 | 70.7
447 | 23450190 | 铜接线卡 | 1.0-2.5 | 个 | 133.98
448 | 24110040 | 压力表 | 0-1.6MPa | 块 | 0.43
449 | 24110120 | 压力表 | 带弯带阀 0~1.6MPa | 块 | 0.19
450 | 24110190 | 弹簧压力表 | Y-100 0-1.6MPa | 块 | 0.105
451 | 24590040 | 压力表弯管 | DN15 | 个 | 0.106
452 | 25000020 | LED洁净平板灯 | 30W | 套 | 22.22
453 | 25000020 | LED灯 | 40W | 套 | 2.02
454 | 25000020 | 平板灯 | 30W | 套 | 3.03
455 | 25000020 | 灭蝇灯 |  | 套
456 | 25000020 | 医用灭蝇灯 | 嵌入式 220V 双管 30W | 套 | 4.04
457 | 25000020 | 疏散指示标志灯 | TY-BLJC Ⅱ(中型) 0.5W/DC36V 壁装 | 套 | 3.03
458 | 25000020 | 疏散指示标志灯 | TY-BLJC Ⅱ(中型) 0.5W/DC36V 吊装 | 套 | 3.03
459 | 25000020 | 疏散指示标志灯 | TY-BLJC Ⅱ(中型) 0.5W/DC36V 门框上侧200mm | 套 | 5.05
人工、材料设备、机械汇总表
工程名称：将乐县总医院(医共体)服务能力综合提升建设项目—静配中心建设工程 | [5 empty] | 第14页 共21页
序号 | 工料机编码 | 工料机名称 | 规格、型号等特殊要求 | 单位 | 数量 | 单价 | 合价
壁装
460 | 25000020 | 消防应急照明灯 | ZF-ZFJC-E3W(中型) 5W/DC36V 吸顶 | 套 | 22.22
461 | 25070170 | LED洁净平板灯 | 300×1200 40W | 套 | 34.34
462 | 26050020 | 单联单控大跷板暗开关 | 250V 10A | 个 | 28.56
463 | 26050050 | 双联单控大跷板暗开关 | 250V 10A | 个 | 4.08
464 | 26410170 | 五孔暗插座 | 250V,10A | 个 | 66.3
465 | 27060150 | 铜接地编织线 |  | m | 2
466 | 27060200 | 铜接地端子带螺栓 | DT-6 | 套 | 6.064
467 | 27170110 | 尼龙扎带 | L=100-150 | 根 | 4
468 | 27170170 | 自粘性塑料带 | 20×20000 | 卷 | 0.35
469 | 27170180 | 电气绝缘胶带 | 18mm×10m×0.13mm | 卷 | 24.35
470 | 27170190 | 黄腊带 | 20mm×10m | 卷 | 0.302
471 | 28000010 | 穿照明线 | WDZB1N-BYJ(F)-2x2.5mm2 | m | 64.125
472 | 28000010 | 穿照明线 | ZB-BV-2.5mm2 | m | 865.138
473 | 28000010 | 线槽配线 | ZB-BV-2.5mm2 | m | 108.527
474 | 28000010 | 穿照明线 | ZB-BV-4.0mm2 | m | 658.208
475 | 28000010 | 线槽配线 | ZB-BV-4.0mm2 | m | 675.152
476 | 28000010 | 穿动力线 | WDZBN-BYJ（F)2.5mm2 | m | 208.629
477 | 28010390 | 镀锡裸铜软绞线 | TJRX 16MM2 | kg | 2.375
478 | 28010420 | 硬铜绞线 | TJ-2.5～4 | m | 6.461
479 | 28030170 | 线槽配线(多芯软导线(芯以内) | 二芯 RVV-2*1.0 | m
480 | 28030530 | 线槽配线(多芯软导线(芯以内) | RVV-4×1.0mm2 | m | 173.069
481 | 28031400 | 穿照明线 | BYJ-2.5mm2 | m | 471.157
482 | 28031400 | 线槽配线 | BYJ-2.5mm2 | m | 585.38
483 | 28031410 | 穿照明线 | BYJ-4.0mm2 | m | 395.921
484 | 28031410 | 线槽配线 | BYJ-4.0mm2 | m | 381.565
485 | 28031420 | 铜芯交联聚乙烯绝缘电线 | BYJ 450/750V 6.0 | m
486 | 28031420 | 穿照明线 | BYJ-6.0mm2 | m
487 | 28031430 | 穿动力线 | BYJ-10.0mm2 | m | 21.656
488 | 28031430 | 线槽配线 | BYJ-10.0mm2 | m | 76.085
489 | 28031440 | 穿动力线 | BYJ-16.0mm2 | m | 7.828
490 | 28031440 | 线槽配线 | BYJ-16.0mm2 | m | 10.801
491 | 28031880 | 穿多芯软导线 | RVV-2*1.0 | m
492 | 28031880 | 穿多芯软导线 | WDZB1N-RYS-2×2.5mm2 | m | 139.396
493 | 28031880 | 穿多芯软导线 | WDZB1N-RYS-2×1.5mm2 | m | 161.194
494 | 28031880 | 穿多芯软导线 | WDZB1N-RYYP-2×1.5mm2 | m | 60.275
495 | 28031880 | 穿多芯软导线 | WDZB1N-RYS-3×1.5mm2 | m | 48.454
人工、材料设备、机械汇总表
工程名称：将乐县总医院(医共体)服务能力综合提升建设项目—静配中心建设工程 | [5 empty] | 第15页 共21页
序号 | 工料机编码 | 工料机名称 | 规格、型号等特殊要求 | 单位 | 数量 | 单价 | 合价
496 | 28031880 | 穿多芯软导线 | RVV-3×1.0mm2 | m | 5.605
497 | 28031880 | 穿多芯软导线 | RVV-4×1.0mm2 | m | 66.853
498 | 28031910 | 铜芯聚氯乙烯绝缘电线 | BV-1.0 | m | 23.414
499 | 28031940 | 铜芯聚氯乙烯绝缘电线 | BV-2.5 | m | 150.001
500 | 28031970 | 铜芯聚氯乙烯绝缘电线 | BV-6 | m | 20.4
501 | 28032000 | 铜芯聚氯乙烯绝缘电线 | BV-16 | m | 3.03
502 | 28032060 | 铜芯聚氯乙烯绝缘软电线 | BVR-4 | m | 153.94
503 | 28032070 | 铜芯聚氯乙烯绝缘软电线 | BVR-6 | m | 12.995
504 | 28032130 | 铜芯橡皮绝缘电线 | BX-3×2.5 | m | 1.527
505 | 28032160 | 阻然铜芯聚氯乙烯绝缘绞型连接用软电线 | ZR-RVS 2×1.5 | m | 8.563
506 | 28110020 | 室外铜芯电力电缆敷设 | WDZ-YJV-4×120+1×75mm2 五芯电力电缆敷设 | m | 247.45
507 | 28111140 | 室内铜芯电力电缆敷设 | YJV-4×25+1×16mm2 五芯电力电缆敷设 | m | 13.296
508 | 28111150 | 室内铜芯电力电缆敷设 | YJV-4×35+1×16mm2 五芯电力电缆敷设 | m | 13.486
509 | 28112060 | 室内铜芯控制电缆敷设 | WDZCN-KVV-3×1.0mm2 | m
510 | 28210070 | 大对数线缆(管内穿放 | ≤25对) HYV-4×0.5mm2 | m | 24.757
511 | 28210070 | 大对数线缆(桥架内布放 | ≤25对) HYV-4×0.5mm2 | m | 86.432
512 | 28270120 | 双绞线缆(管内穿放 | ≤4对) CAT6E | m | 431.084
513 | 28270210 | 双绞线缆(桥架内布放 | ≤4对) CAT6E | m | 497.662
514 | 28270210 | 双绞线缆(桥架内布放 | ≤4对) CAT6E | m | 1390.108
515 | 29010060 | 钢制桥架安装 | 200×100mm | m | 58.332
516 | 29060070 | 钢管塑料护口 | 25-32 | 个 | 34.173
517 | 29060080 | 钢管塑料护口 | 40-50 | 个 | 1.391
518 | 29060100 | 钢管塑料护口 | 20 | 个 | 56.24
519 | 29060760 | 镀锌电线管卡 | Φ20 | 个 | 694.932
520 | 29060790 | 镀锌电线管塑料护口 | DN15～20 | 个 | 250.587
521 | 29060820 | 镀锌钢管塑料护口 | DN15～20 | 个 | 317.96
522 | 29061880 | 铜压接管 | 120mm2 | 个 | 9.4
523 | 29070640 | 1KV以下热缩式铜芯电力电缆 | WDZ-YJV-4×120+1×75mm2 五芯电力电缆头制作安装 | 套 | 2.04
524 | 29090180 | 铜接线端子 | 20A | 个 | 99.47
525 | 29090290 | 铜接线端子 | DT-6 | 个 | 2.03
526 | 29090300 | 铜接线端子 | DT-10 | 个 | 4.064
527 | 29090310 | 铜接线端子 | DT-16 | 个 | 11.714
528 | 29090330 | 铜接线端子 | DT-35 | 个 | 28.2
529 | 29090510 | 塑料接线柱 | 双线 | 个 | 30.9
530 | 29090520 | 铜端子 | 6mm2 | 个 | 28.52
人工、材料设备、机械汇总表
工程名称：将乐县总医院(医共体)服务能力综合提升建设项目—静配中心建设工程 | [5 empty] | 第16页 共21页
序号 | 工料机编码 | 工料机名称 | 规格、型号等特殊要求 | 单位 | 数量 | 单价 | 合价
531 | 29090530 | 铜端子 | 16mm2 | 个 | 2.02
532 | 29110110 | 接线盒 |  | 个 | 239.3
533 | 29170150 | 镀锌地线夹 | 20 | 套 | 501.175
534 | 29250020 | 镀锌电缆吊挂 | 3.0×50 | 套 | 21.042
535 | 29250090 | 镀锌电缆卡子 | 2×35 | 套 | 7.135
536 | 29250110 | 镀锌电缆卡子 | 3×50 | 套 | 62.83
537 | 29250130 | 接地卡子 | 综合 | 个 | 156.595
538 | 29250170 | 胶木线夹 |  | 个 | 16
539 | 29270060 | 电缆敷设滚轮 |  | 个 | 0.564
540 | 29270070 | 电缆敷设牵引头 |  | 只 | 0.282
541 | 29270080 | 电缆敷设转向导轮 |  | 个 | 0.282
542 | 30130010 | 单联电话插座（含模块） | (中档) | 个 | 3.03
543 | 30130050 | 单联信息插座（含模块） | (中档) | 个 | 23.23
544 | 30130070 | 双联信息插座（含模块） | (中档) | 个 | 14.14
545 | 33010040 | 吊杆 |  | kg | 325.121
546 | 33010180 | 镀锌圆钢吊杆(带4个螺母4个垫圈) | φ8 | 根 | 8.4
547 | 33010270 | 钢支撑 |  | t | 0.072
548 | 33010330 | 钢柱 |  | t | 0.538
549 | 33050010 | 铸铁垫板 |  | kg | 29.9
550 | 34050040 | 打印纸 | 132-1 | 箱 | 0.05
551 | 34070040 | 塑料手套 | ST型 | 个 | 7.875
552 | 34090170 | 喷砂嘴 |  | 个 | 1.81
553 | 34090360 | 充电电池 | 5# | 节 | 10
554 | 34110030 | 电 |  | kW·h | 65.94
555 | 34110080 | 水 |  | m3 | 76.5
556 | 34130001 | 标志牌 |  | 个 | 5
557 | 34130010 | 标志牌 | 塑料扁形 | 个 | 123.735
558 | 35030090 | 钢管使用费 |  | t.月 | 16.416
559 | 35030210 | 扣件、底座使用费 |  | 个.月 | 2544.895
560 | 35030320 | 竹脚手板 |  | m2 | 11.154
561 | 35050070 | 密目安全网（阻燃） | 1.5×6 | m2 | 218.184
562 | 37090010 | 钢垫板 | δ1-2 | kg | 0.2
563 | 49010030 | 其他材料费 |  | % | 227.708
564 | 49010040 | 其他材料费 |  | 元 | 721.76
565 | 49010040 | 其他材料费 |  | 元 | 8191.993
566 | 49010040 | 其他材料费 |  | 元 | 4194.1
567 | 49010320 | 小五金费用 |  | 元 | 755.217
人工、材料设备、机械汇总表
工程名称：将乐县总医院(医共体)服务能力综合提升建设项目—静配中心建设工程 | [5 empty] | 第17页 共21页
序号 | 工料机编码 | 工料机名称 | 规格、型号等特殊要求 | 单位 | 数量 | 单价 | 合价
568 | 49011001 | 网络交换机 16端口 |  | 台 | 1
569 | 49011002 | 远程控制按钮 |  | 套 | 2
570 | 49011002 | POE交换机 48端口 |  | 台 | 1
571 | 49011003 | 照明/插座配电箱 AL |  | 台 | 1
572 | 49011005 | 无线放大器 |  | 台 | 7
573 | 49011006 | 32寸液晶显示器 |  | 台 | 1
574 | 49011007 | 48路录像机内置4T硬盘2块 |  | 台 | 1
575 | 49011008 | 半球摄像头 |  | 台 | 15
576 | 49011009 | 监控摄像设备(摄像机支架 壁式) |  | 套 | 15
577 | 49011010 | 监控摄像设备(电源) |  | 台 | 15
578 | 49011011 | 门禁控制箱 |  | 台 | 4
579 | 49011012 | 语音对讲可视主机 |  | 台 | 4
580 | 49011012 | 可视门禁内机 |  | 台 | 1
581 | 49011013 | 门禁磁力锁 |  | 套 | 4
582 | 49011014 | 弹力开关 |  | 套 | 4
583 | 49011015 | 温度传感器 |  | 支 | 2
584 | 49011016 | 压差传感器 |  | 支 | 7
585 | 49011017 | 灭火器箱 |  | 组 | 8
586 | 49011018 | 压差开关 |  | 支 | 6
587 | 50170001 | 冷媒管铜分支器 | DN20 | 个 | 4
588 | 50170010 | 冷媒管铜分支器 | DN25 | 个 | 2
589 | 50170020 | 冷媒管铜分支器 | DN32 | 个 | 4
590 | 50350010 | 卫生间排风扇 |  | 台 | 3
591 | 57290001 | 弱电柜 | 1200×600mm | 个 | 1
592 | 80010030 | 水泥砂浆 | 1:2.5(32.5) | m3 | 0.056
593 | 80010100 | 白水泥砂浆 | 1:2 | m3 | 0.004
594 | 80010300 | 水泥基自流平砂浆 |  | kg | 1570.992
595 | 80010310 | 聚合物水泥砂浆 |  | m3
596 | 80010340 | 干硬性水泥砂浆 | 1:3 | m3 | 0.273
597 | 80010480 | 现拌抹灰砂浆 | 1:2 M45(42.5) 砂子4.75mm 稠度50~70mm | m3 | 0.028
598 | 80010500 | 现拌抹灰砂浆 | 1:3 M30(42.5) 砂子4.75mm 稠度50~70mm | m3 | 1.125
599 | 80050150 | 现拌混合砂浆 | M5(42.5) | m3 | 0.065
600 | 80110110 | 素水泥浆 |  | m3 | 0.017
601 | 80213210 | 现拌普通混凝土 | C25(42.5) 碎石10mm(细石) 塌落度30-50mm | m3 | 40.743
602 | 80215935 | 混凝土 | C15 | m3 | 0.11
三 |  | 设备
人工、材料设备、机械汇总表
工程名称：将乐县总医院(医共体)服务能力综合提升建设项目—静配中心建设工程 | [5 empty] | 第18页 共21页
序号 | 工料机编码 | 工料机名称 | 规格、型号等特殊要求 | 单位 | 数量 | 单价 | 合价
1 | 79011001 | 中效排风机箱 Q≥3000m3/h，N=1.1KW/380V，P=300Pa，噪音值≤50dB(A) |  | 台 | 1
2 | 79011001 | 中效排风机箱 | Q≥2000m3/h，N=0.75KW/380V，P=400Pa，噪音值≤50dB(A) | 台 | 1
3 | 79011001 | 中效排风机箱 | Q≥1500m3/h，N=0.55KW/380V，P=400Pa，噪音值≤50dB(A) | 台 | 1
4 | 79011001 | 中效排风机箱 | Q≥1500m3/h，N=0.55KW/380V，P=320Pa，噪音值≤50dB(A) | 台 | 2
5 | 79011001 | 吊装式新风机组 Q≥2000m3/h，H=300 Pa(机外全压)，N=1.1kW/380V，噪音值≤50dB(A)，带G4初效过滤器 |  | 台 | 1
6 | 79011001 | 多联机空调室外机 24HP |  | 台 | 1
7 | 79011001 | 管道式空调 制冷量6.3kW制热量7.1KW,50Pa，高档风量750 |  | 台 | 2
8 | 79011001 | 普通嵌入式天花机 制冷量4.5kW制热量5.0KW,50Pa，高档风量750 |  | 台 | 3
9 | 79011001 | 普通嵌入式天花机 | 制冷量4.5kW制热量5.0KW,50Pa，高档风量810 | 台 | 1
10 | 79011001 | 普通嵌入式天花机 | 制冷量3.6kW制热量4.0KW,50Pa，高档风量750 | 台 | 1
11 | 79011001 | 普通嵌入式天花机 | 制冷量7.1kW制热量8.0KW,50Pa，高档风量1020 | 台 | 3
12 | 79011001 | 普通嵌入式天花机 | 制冷量12.5kW制热量14.0KW,50Pa，高档风量750 | 台 | 1
13 | 79011001 | 排烟风机(采用防雨防晒防虫措施)风量:18000m3/h-1450r/min-676Pa-7.5kw |  | 台 | 2
14 | 79011001 | 机组AHU-1控制箱 | 西门子CPU ST60模块6ES7288-1ST60-0AA1 PLC编程控制模组晶体管输出 | 台 | 1
15 | 79011001 | 机组AHU-2控制箱 | 西门子CPU ST60模块6ES7288-1ST60-0AA1 PLC编程控制模组晶体管输出 | 台 | 1
16 | 79011001 | 组合式空调机组 | Q≥4500m^3/h,N=3.0KW/380V,机外余压≥650Pa,机组噪声≤70dB(A) | 台 | 1
17 | 79011001 | 组合式空调机组 | Q≥3500m^3/h,N=2.2KW/380V,机外余压≥650Pa,机组噪声≤67dB(A) | 台 | 1
18 | 79011003 | 落地式动力配电箱 AP |  | 台 | 1
人工、材料设备、机械汇总表
工程名称：将乐县总医院(医共体)服务能力综合提升建设项目—静配中心建设工程 | [5 empty] | 第19页 共21页
序号 | 工料机编码 | 工料机名称 | 规格、型号等特殊要求 | 单位 | 数量 | 单价 | 合价
19 | 79011017 | 电极加湿器 | 15KG | 台 | 1
20 | 79011017 | 电预热器 |  | 台 | 1
21 | 79011017 | 电加热器 |  | 台 | 2
22 | 79011017 | 电极加湿器 | 40KG | 台 | 1
四 |  | 施工机具
1 | 98030020 | 交流稳压电源 |  | 台班 | 5
2 | 98030060 | 直流稳压电源 |  | 台班 | 5
3 | 98050050 | 真有效值万用表 | 工业用 | 台班 | 5.626
4 | 98050110 | 万用表 | 手持式 | 台班 | 8.33
5 | 98050170 | 数字温度计 |  | 台班 | 0.12
6 | 98110100 | 高压绝缘电阻测试仪 |  | 台班 | 0.437
7 | 98110150 | 交/直流低电阻测试仪 |  | 台班 | 0.5
8 | 98110180 | 接地电阻测试仪 | 钳形 | 台班 | 0.01
9 | 98110190 | 接地引下线导通电阻测试仪 |  | 台班 | 0.5
10 | 98170020 | 对讲机 |  | 台班 | 20.342
11 | 98230040 | 数字示波器 |  | 台班
12 | 98320030 | 网络测试仪 |  | 台班 | 2.04
13 | 98390001 | 彩色监视器 |  | 台班 | 1.5
14 | 98450010 | 数字精密压力表 |  | 台班 | 0.72
15 | 98470140 | 笔记本电脑 |  | 台班 | 9.48
16 | 98470450 | 火灾探测器试验器 |  | 台班 | 3.84
17 | 98470520 | 打印机 | 宽行 | 台班 | 0.68
18 | 99050010 | 电动滚筒式混凝土搅拌机 | 出料容量400L | 台班 | 1.009
19 | 99050090 | 双锥反转出料混凝土搅拌机 | 出料容量500L | 台班 | 0.856
20 | 99050210 | 灰浆搅拌机 | 拌筒容量200L | 台班 | 0.506
21 | 99050740 | 平板式混凝土振捣器 |  | 台班 | 0.807
22 | 99070510 | 载货汽车 | 装载质量4t | 台班 | 0.144
23 | 99070520 | 载货汽车 | 装载质量5t | 台班 | 0.628
24 | 99070530 | 载货汽车 | 装载质量6t | 台班 | 0.424
25 | 99070540 | 载货汽车 | 装载质量8t | 台班 | 0.136
26 | 99070610 | 自卸汽车 | 装载质量4t | 台班
27 | 99070670 | 自卸汽车 | 装载质量15t | 台班 | 0.186
28 | 99070990 | 轨道平车 | 装载质量10t | 台班 | 1.509
29 | 99090100 | 履带式起重机 | 提升质量40t | 台班
30 | 99090310 | 汽车式起重机 | 提升质量8t | 台班 | 0.816
31 | 99090340 | 汽车式起重机 | 提升质量16t | 台班 | 0.747
32 | 99090360 | 汽车式起重机 | 提升质量25t | 台班 | 0.344
33 | 99090560 | 门式起重机 | 提升质量10t | 台班 | 1.339
34 | 99090570 | 门式起重机 | 提升质量20t | 台班 | 0.467
人工、材料设备、机械汇总表
工程名称：将乐县总医院(医共体)服务能力综合提升建设项目—静配中心建设工程 | [5 empty] | 第20页 共21页
序号 | 工料机编码 | 工料机名称 | 规格、型号等特殊要求 | 单位 | 数量 | 单价 | 合价
35 | 99091080 | 电动卷扬机 | 单筒快速 牵引力10kN | 台班 | 0.209
36 | 99091150 | 电动卷扬机 | 单筒慢速 牵引力10kN | 台班 | 0.156
37 | 99091170 | 电动卷扬机 | 单筒慢速 牵引力50kN | 台班 | 0.08
38 | 99091600 | 吊装机械 | 综合 | 台班 | 0.065
39 | 99110020 | 手动液压叉车 |  | 台班 | 0.016
40 | 99150200 | 喷涂机 |  | 台班 | 1.638
41 | 99190001 | 普通车床 | 工件直径×工件长度400×1000mm | 台班 | 1.71
42 | 99190180 | 端部铣床 |  | 台班 | 0.324
43 | 99190190 | 立式钻床 | 钻孔直径25mm | 台班 | 0.882
44 | 99190200 | 立式钻床 | 钻孔直径35mm | 台班 | 2.04
45 | 99190210 | 立式钻床 | 钻孔直径50mm | 台班 | 3.3
46 | 99190220 | 台式钻床 | 钻孔直径16mm | 台班 | 31.119
47 | 99190240 | 台式钻床 | 钻孔直径35mm | 台班 | 31.88
48 | 99190300 | 摇臂钻床 | Z3050×16/1 | 台班 | 0.153
49 | 99190310 | 数控平板钻床 | CDMP2012 | 台班 | 0.148
50 | 99190320 | 数控转角带锯床 | SAW1260 | 台班 | 0.148
51 | 99190330 | 剪板机 | 厚度×宽度 6.3×2000mm | 台班 | 1.26
52 | 99190420 | 剪板机 | 厚度×宽度 40×3100mm | 台班 | 0.249
53 | 99190440 | 型钢剪断机 | 剪断宽度500mm | 台班 | 0.001
54 | 99190740 | 折方机 | 厚度×宽度 4×2000mm | 台班 | 1.26
55 | 99190770 | 刨边机 | 加工长度12000mm | 台班 | 0.318
56 | 99190860 | 管子切断套丝机 | Φ159 | 台班 | 4.65
57 | 99190880 | 咬口机 | 板厚1.5mm | 台班 | 1.26
58 | 99191040 | 型钢矫正机 | 37.5t | 台班 | 0.001
59 | 99191150 | 喷砂除锈机 | 能力3m3/min | 台班 | 5.737
60 | 99191400 | 滚槽机 |  | 台班 | 1.276
61 | 99191430 | H型钢组立机 | HZJ-2500 | 台班 | 0.224
62 | 99191440 | 液压矫正机 | YJZ-60B | 台班 | 0.53
63 | 99191890 | 电动揋弯机 | 100以内 | 台班 | 0.144
64 | 99210001 | 木工圆锯机 | 直径500mm | 台班
65 | 99230001 | 半自动切割机 | 厚度100mm | 台班 | 0.058
66 | 99230050 | 砂轮切割机 | Φ400 | 台班 | 1.815
67 | 99230060 | 砂轮切割机 | Φ500 | 台班 | 0.03
68 | 99230140 | 数控切割机 | CNC/GDZ-400 | 台班 | 0.581
69 | 99250001 | 交流弧焊机 | 容量21kVA | 台班 | 23.408
70 | 99250020 | 交流弧焊机 | 容量32kVA | 台班 | 3.697
71 | 99250110 | 直流弧焊机 | 容量 32kV·A | 台班 | 0.351
72 | 99250240 | 二氧化碳气体保护焊机 | 电流500A | 台班 | 4.019
73 | 99250500 | 埋弧焊接机 |  | 台班 | 0.215
人工、材料设备、机械汇总表
工程名称：将乐县总医院(医共体)服务能力综合提升建设项目—静配中心建设工程 | [5 empty] | 第21页 共21页
序号 | 工料机编码 | 工料机名称 | 规格、型号等特殊要求 | 单位 | 数量 | 单价 | 合价
74 | 99250510 | 埋弧气刨机 | ZX5-1000 | 台班 | 0.566
75 | 99250530 | 双悬臂式焊接机 | SXBH20 | 台班 | 0.57
76 | 99250560 | 电焊机 |  | 台班 | 3.759
77 | 99250570 | 电焊机 | 21kVA | 台班 | 1.885
78 | 99250590 | 交流电焊机 | 容量21kVA | 台班 | 0.482
79 | 99250610 | 交流电焊机 | 功率32kVA | 台班 | 0.252
80 | 99270140 | 焊剂烘干机 | YJJ-A-300 | 台班 | 0.499
81 | 99430160 | 电动空气压缩机 | 排气量0.3m3/min | 台班 | 0.4
82 | 99430180 | 电动空气压缩机 | 排气量1m3/min | 台班 | 0.763
83 | 99430220 | 电动空气压缩机 | 排气量10m3/min | 台班 | 6.42
84 | 99440010 | 电动单级离心清水泵 | 出口直径Φ100 | 台班 | 0.066
85 | 99440460 | 试压泵 | 压力3MPa | 台班 | 0.549
86 | 99450140 | 鼓风机 | 能力 3m3/min | 台班 | 4.813
87 | 99450382 | 开孔机 | 开孔直径200mm | 台班 | 0.195
88 | 99450430 | 电锤 | 520W | 台班 | 0.4
89 | 99450550 | 其他机械费 |  | 元 | 2416.01
90 | 99450580 | 电动扭力扳手 |  | 台班 | 23.919
91 | 99450770 | 恒温箱 |  | 台班 | 0.499